## 0
Name = NACA 0012
Mach = 0; Re = 11335924; T.U. = 1.0; T.L. = 1.0
Surface Finish = 0; Stall model = 0; Transition model = 1; Aspect Ratio = 0; ground effect = 0
α | Cl | Cd | Cm 0.25 | T.U. | T.L. | S.U. | S.L. | L/D | A.C. | C.P. | Max_Thickness
[°] | [-] | [-] | [-] | [-] | [-] | [-] | [-] | [-] | [-] | [-] | 0.12
-30 | -0.446 | 0.34299 | 0.012 | 1 | 0.001 | 1 | 0.054 | -1.301 | 0.245 | 0.277
-29 | -0.477 | 0.32056 | 0.012 | 1 | 0.001 | 1 | 0.056 | -1.489 | 0.245 | 0.275
-28 | -0.511 | 0.29781 | 0.012 | 1 | 0.001 | 1 | 0.059 | -1.717 | 0.247 | 0.273
-27 | -0.548 | 0.27581 | 0.012 | 1 | 0.002 | 1 | 0.064 | -1.987 | 0.247 | 0.271
-26 | -0.588 | 0.25325 | 0.011 | 1 | 0.002 | 1 | 0.069 | -2.32 | 0.247 | 0.269
-25 | -0.63 | 0.2322 | 0.011 | 1 | 0.002 | 1 | 0.076 | -2.712 | 0.247 | 0.268
-24 | -0.675 | 0.21235 | 0.011 | 1 | 0.002 | 1 | 0.084 | -3.177 | 0.248 | 0.267
-23 | -0.722 | 0.1914 | 0.011 | 1 | 0.002 | 1 | 0.097 | -3.774 | 0.249 | 0.265
-22 | -0.772 | 0.17172 | 0.011 | 0.986 | 0.002 | 1 | 0.112 | -4.498 | 0.249 | 0.264
-21 | -0.824 | 0.15235 | 0.011 | 0.978 | 0.002 | 1 | 0.133 | -5.409 | 0.25 | 0.263
-20 | -0.878 | 0.13149 | 0.011 | 0.971 | 0.003 | 1 | 0.166 | -6.68 | 0.252 | 0.263
-19 | -0.936 | 0.10869 | 0.011 | 0.962 | 0.003 | 1 | 0.221 | -8.609 | 0.252 | 0.262
-18 | -0.994 | 0.0867 | 0.011 | 0.953 | 0.003 | 1 | 0.292 | -11.464 | 0.252 | 0.261
-17 | -1.054 | 0.06492 | 0.011 | 0.941 | 0.003 | 1 | 0.391 | -16.23 | 0.252 | 0.261
-16 | -1.118 | 0.04309 | 0.012 | 0.925 | 0.004 | 1 | 0.538 | -25.95 | 0.25 | 0.26
-15 | -1.174 | 0.02821 | 0.011 | 0.907 | 0.004 | 1 | 0.694 | -41.627 | 0.246 | 0.26
-14 | -1.213 | 0.02007 | 0.011 | 0.885 | 0.004 | 1 | 0.832 | -60.435 | 0.233 | 0.259
-13 | -1.222 | 0.01653 | 0.011 | 0.855 | 0.005 | 1 | 0.919 | -73.961 | 0.334 | 0.259
-12 | -1.199 | 0.01465 | 0.01 | 0.819 | 0.006 | 1 | 0.964 | -81.813 | 0.27 | 0.258
-11 | -1.152 | 0.01244 | 0.009 | 0.775 | 0.007 | 1 | 0.987 | -92.606 | 0.264 | 0.258
-10 | -1.088 | 0.01161 | 0.008 | 0.725 | 0.008 | 1 | 1 | -93.773 | 0.261 | 0.258
-9 | -1.009 | 0.01086 | 0.008 | 0.67 | 0.01 | 1 | 1 | -92.904 | 0.26 | 0.258
-8 | -0.918 | 0.01028 | 0.007 | 0.611 | 0.012 | 1 | 1 | -89.291 | 0.259 | 0.257
-7 | -0.817 | 0.00995 | 0.006 | 0.555 | 0.016 | 1 | 1 | -82.112 | 0.259 | 0.257
-6 | -0.724 | 0.00951 | 0.005 | 0.501 | 0.022 | 1 | 1 | -76.058 | 0.258 | 0.257
-5 | -0.603 | 0.00897 | 0.004 | 0.449 | 0.033 | 1 | 1 | -67.231 | 0.257 | 0.257
-4 | -0.483 | 0.00863 | 0.003 | 0.4 | 0.054 | 1 | 1 | -55.949 | 0.257 | 0.257
-3 | -0.362 | 0.00834 | 0.003 | 0.354 | 0.088 | 1 | 1 | -43.435 | 0.257 | 0.257
-2 | -0.242 | 0.00826 | 0.002 | 0.308 | 0.13 | 1 | 1 | -29.236 | 0.257 | 0.257
-1 | -0.121 | 0.00812 | 0.001 | 0.264 | 0.175 | 1 | 1 | -14.876 | 0.257 | 0.257
0 | 0 | 0.00792 | 0 | 0.219 | 0.219 | 1 | 1 | 0 | 0.257 | 0.25
1 | 0.118 | 0.00806 | -0.001 | 0.175 | 0.264 | 1 | 1 | 14.641 | 0.257 | 0.257
2 | 0.236 | 0.0082 | -0.002 | 0.13 | 0.308 | 1 | 1 | 28.797 | 0.257 | 0.257
3 | 0.354 | 0.00835 | -0.003 | 0.088 | 0.354 | 1 | 1 | 42.413 | 0.257 | 0.257
4 | 0.472 | 0.00864 | -0.003 | 0.054 | 0.4 | 1 | 1 | 54.642 | 0.257 | 0.257
5 | 0.59 | 0.00897 | -0.004 | 0.033 | 0.449 | 1 | 1 | 65.774 | 0.257 | 0.257
6 | 0.707 | 0.00944 | -0.005 | 0.022 | 0.501 | 1 | 1 | 74.955 | 0.257 | 0.257
7 | 0.817 | 0.00987 | -0.006 | 0.016 | 0.555 | 1 | 1 | 82.835 | 0.258 | 0.257
8 | 0.918 | 0.01039 | -0.007 | 0.012 | 0.611 | 1 | 1 | 88.301 | 0.259 | 0.257
9 | 1.009 | 0.0109 | -0.008 | 0.01 | 0.67 | 1 | 1 | 92.552 | 0.26 | 0.258
10 | 1.088 | 0.01163 | -0.008 | 0.008 | 0.725 | 1 | 1 | 93.56 | 0.261 | 0.258
11 | 1.152 | 0.01245 | -0.009 | 0.007 | 0.775 | 0.987 | 1 | 92.494 | 0.264 | 0.258
12 | 1.199 | 0.01465 | -0.01 | 0.006 | 0.819 | 0.964 | 1 | 81.792 | 0.27 | 0.258
13 | 1.222 | 0.01652 | -0.011 | 0.005 | 0.855 | 0.919 | 1 | 73.992 | 0.334 | 0.259
14 | 1.213 | 0.02006 | -0.011 | 0.004 | 0.885 | 0.832 | 1 | 60.454 | 0.233 | 0.259
15 | 1.174 | 0.02821 | -0.011 | 0.004 | 0.907 | 0.694 | 1 | 41.635 | 0.246 | 0.26
16 | 1.118 | 0.04309 | -0.012 | 0.004 | 0.925 | 0.538 | 1 | 25.95 | 0.25 | 0.26
17 | 1.054 | 0.06492 | -0.011 | 0.003 | 0.941 | 0.391 | 1 | 16.231 | 0.252 | 0.261
18 | 0.994 | 0.08669 | -0.011 | 0.003 | 0.953 | 0.292 | 1 | 11.464 | 0.252 | 0.261
19 | 0.936 | 0.10869 | -0.011 | 0.003 | 0.962 | 0.221 | 1 | 8.609 | 0.252 | 0.262
20 | 0.878 | 0.13149 | -0.011 | 0.003 | 0.971 | 0.166 | 1 | 6.679 | 0.252 | 0.263
21 | 0.824 | 0.15234 | -0.011 | 0.002 | 0.978 | 0.133 | 1 | 5.409 | 0.25 | 0.263
22 | 0.772 | 0.17171 | -0.011 | 0.002 | 0.986 | 0.112 | 1 | 4.498 | 0.249 | 0.264
23 | 0.722 | 0.1914 | -0.011 | 0.002 | 1 | 0.097 | 1 | 3.775 | 0.249 | 0.265
24 | 0.675 | 0.21235 | -0.011 | 0.002 | 1 | 0.084 | 1 | 3.177 | 0.248 | 0.267
25 | 0.63 | 0.2322 | -0.011 | 0.002 | 1 | 0.076 | 1 | 2.712 | 0.247 | 0.268
26 | 0.588 | 0.25325 | -0.011 | 0.002 | 1 | 0.069 | 1 | 2.32 | 0.247 | 0.269
27 | 0.548 | 0.27581 | -0.012 | 0.002 | 1 | 0.064 | 1 | 1.987 | 0.247 | 0.271
28 | 0.511 | 0.29781 | -0.012 | 0.001 | 1 | 0.059 | 1 | 1.717 | 0.247 | 0.273
29 | 0.477 | 0.32056 | -0.012 | 0.001 | 1 | 0.056 | 1 | 1.489 | 0.245 | 0.275
30 | 0.446 | 0.34299 | -0.012 | 0.001 | 1 | 0.054 | 1 | 1.301 | 0.245 | 0.277

## 10
Name = NACA 0012 |  | 10 degree flap deflection | [8 empty] | Name = NACA 0012 |  | 20 degree flap deflection | [8 empty] | Name = NACA 0012 |  | 30 degree flap deflection
Mach = 0; Re = 11335924; T.U. = 1.0; T.L. = 1.0 | [10 empty] | Mach = 0; Re = 11335924; T.U. = 1.0; T.L. = 1.0 | [10 empty] | Mach = 0; Re = 11335924; T.U. = 1.0; T.L. = 1.0
Surface Finish = 0; Stall model = 0; Transition model = 1; Aspect Ratio = 0; ground effect = 0 | [10 empty] | Surface Finish = 0; Stall model = 0; Transition model = 1; Aspect Ratio = 0; ground effect = 0 | [10 empty] | Surface Finish = 0; Stall model = 0; Transition model = 1; Aspect Ratio = 0; ground effect = 0
α | Cl | Cd | Cm 0.25 | T.U. | T.L. | S.U. | S.L. | L/D | A.C. | C.P. | α | Cl | Cd | Cm 0.25 | T.U. | T.L. | S.U. | S.L. | L/D | A.C. | C.P. | α | Cl | Cd | Cm 0.25 | T.U. | T.L. | S.U. | S.L. | L/D | A.C. | C.P.
[°] | [-] | [-] | [-] | [-] | [-] | [-] | [-] | [-] | [-] | [-] | [°] | [-] | [-] | [-] | [-] | [-] | [-] | [-] | [-] | [-] | [-] | [°] | [-] | [-] | [-] | [-] | [-] | [-] | [-] | [-] | [-] | [-]
-30 | -0.482 | 0.32133 | -0.027 | 0.912 | 0.002 | 0.999 | 0.058 | -1.501 | 0.21 | 0.195 | -30 | -0.513 | 0.30081 | -0.068 | 0.911 | 0.002 | 0.994 | 0.063 | -1.706 | 0.165 | 0.118 | -30 | -0.531 | 0.27898 | -0.11 | 0.911 | 0.002 | 0.921 | 0.069 | -1.903 | 0.066 | 0.042
-29 | -0.515 | 0.29898 | -0.028 | 0.912 | 0.002 | 0.999 | 0.061 | -1.723 | 0.21 | 0.196 | -29 | -0.545 | 0.27851 | -0.071 | 0.911 | 0.002 | 0.994 | 0.067 | -1.958 | 0.159 | 0.12 | -29 | -0.558 | 0.25714 | -0.116 | 0.911 | 0.002 | 0.921 | 0.078 | -2.172 | 0.062 | 0.043
-28 | -0.55 | 0.27689 | -0.029 | 0.912 | 0.002 | 0.999 | 0.066 | -1.988 | 0.209 | 0.197 | -28 | -0.579 | 0.25668 | -0.074 | 0.911 | 0.002 | 0.994 | 0.075 | -2.256 | 0.156 | 0.122 | -28 | -0.585 | 0.23575 | -0.121 | 0.911 | 0.002 | 0.921 | 0.087 | -2.483 | 0.045 | 0.044
-27 | -0.588 | 0.2558 | -0.031 | 0.912 | 0.002 | 0.999 | 0.071 | -2.297 | 0.208 | 0.197 | -27 | -0.613 | 0.23641 | -0.077 | 0.911 | 0.002 | 0.994 | 0.082 | -2.594 | 0.149 | 0.124 | -27 | -0.61 | 0.21527 | -0.126 | 0.911 | 0.002 | 0.92 | 0.099 | -2.836 | -0.019 | 0.043
-26 | -0.627 | 0.23422 | -0.033 | 0.912 | 0.002 | 0.999 | 0.079 | -2.677 | 0.207 | 0.198 | -26 | -0.648 | 0.2154 | -0.081 | 0.911 | 0.002 | 0.994 | 0.094 | -3.007 | 0.134 | 0.125 | -26 | -0.634 | 0.19149 | -0.134 | 0.911 | 0.003 | 0.92 | 0.121 | -3.312 | -0.112 | 0.039
-25 | -0.668 | 0.21416 | -0.034 | 0.912 | 0.002 | 0.999 | 0.089 | -3.118 | 0.204 | 0.199 | -25 | -0.682 | 0.19445 | -0.085 | 0.911 | 0.002 | 0.994 | 0.108 | -3.507 | 0.112 | 0.125 | -25 | -0.654 | 0.16815 | -0.142 | 0.911 | 0.003 | 0.92 | 0.149 | -3.892 | -0.215 | 0.033
-24 | -0.71 | 0.19374 | -0.036 | 0.912 | 0.002 | 0.999 | 0.101 | -3.665 | 0.198 | 0.199 | -24 | -0.716 | 0.17229 | -0.09 | 0.911 | 0.003 | 0.994 | 0.131 | -4.153 | 0.077 | 0.124 | -24 | -0.669 | 0.14661 | -0.15 | 0.911 | 0.003 | 0.92 | 0.18 | -4.564 | -0.486 | 0.026
-23 | -0.753 | 0.17267 | -0.039 | 0.912 | 0.002 | 0.999 | 0.121 | -4.363 | 0.192 | 0.199 | -23 | -0.748 | 0.14878 | -0.096 | 0.911 | 0.003 | 0.994 | 0.166 | -5.025 | 0.045 | 0.121 | -23 | -0.678 | 0.12297 | -0.16 | 0.911 | 0.003 | 0.92 | 0.227 | -5.517 | -1.521 | 0.014
-22 | -0.797 | 0.15186 | -0.041 | 0.912 | 0.003 | 0.999 | 0.146 | -5.247 | 0.181 | 0.198 | -22 | -0.775 | 0.12709 | -0.102 | 0.911 | 0.003 | 0.994 | 0.205 | -6.102 | -0.005 | 0.118 | -22 | -0.68 | 0.09904 | -0.17 | 0.911 | 0.004 | 0.919 | 0.288 | -6.87 | 4.797 | 0
-21 | -0.841 | 0.12846 | -0.045 | 0.913 | 0.003 | 0.999 | 0.19 | -6.549 | 0.172 | 0.197 | -21 | -0.8 | 0.10369 | -0.11 | 0.911 | 0.003 | 0.994 | 0.263 | -7.713 | -0.098 | 0.113 | -21 | -0.674 | 0.0754 | -0.181 | 0.911 | 0.004 | 0.919 | 0.367 | -8.935 | 1.106 | -0.019
-20 | -0.883 | 0.10727 | -0.048 | 0.912 | 0.003 | 0.999 | 0.239 | -8.229 | 0.16 | 0.195 | -20 | -0.819 | 0.08026 | -0.117 | 0.912 | 0.004 | 0.994 | 0.341 | -10.199 | -0.277 | 0.107 | -20 | -0.655 | 0.05504 | -0.192 | 0.911 | 0.004 | 0.919 | 0.455 | -11.899 | 0.633 | -0.043
-19 | -0.925 | 0.08285 | -0.052 | 0.913 | 0.004 | 0.999 | 0.321 | -11.165 | 0.145 | 0.193 | -19 | -0.83 | 0.05793 | -0.126 | 0.912 | 0.004 | 0.994 | 0.44 | -14.331 | -1.305 | 0.099 | -19 | -0.621 | 0.03955 | -0.201 | 0.911 | 0.005 | 0.919 | 0.541 | -15.706 | 0.456 | -0.074
-18 | -0.962 | 0.06129 | -0.057 | 0.913 | 0.004 | 0.999 | 0.417 | -15.697 | 0.127 | 0.191 | -18 | -0.829 | 0.04074 | -0.133 | 0.912 | 0.004 | 0.994 | 0.541 | -20.339 | 0.976 | 0.089 | -18 | -0.57 | 0.02857 | -0.21 | 0.912 | 0.006 | 0.919 | 0.618 | -19.948 | 0.372 | -0.118
-17 | -0.995 | 0.04146 | -0.061 | 0.913 | 0.004 | 0.999 | 0.543 | -23.991 | 0.085 | 0.189 | -17 | -0.811 | 0.02845 | -0.14 | 0.912 | 0.005 | 0.994 | 0.638 | -28.502 | 0.451 | 0.078 | -17 | -0.502 | 0.02159 | -0.216 | 0.912 | 0.007 | 0.919 | 0.678 | -23.227 | 0.328 | -0.181
-16 | -1.012 | 0.02813 | -0.065 | 0.913 | 0.004 | 0.999 | 0.663 | -35.995 | -0.252 | 0.186 | -16 | -0.771 | 0.02085 | -0.145 | 0.912 | 0.006 | 0.986 | 0.714 | -37.003 | 0.341 | 0.063 | -16 | -0.42 | 0.01719 | -0.221 | 0.912 | 0.008 | 0.919 | 0.722 | -24.423 | 0.305 | -0.277
-15 | -1.009 | 0.02047 | -0.068 | 0.913 | 0.005 | 0.999 | 0.758 | -49.267 | 0.415 | 0.183 | -15 | -0.712 | 0.01645 | -0.149 | 0.912 | 0.007 | 0.987 | 0.767 | -43.28 | 0.303 | 0.041 | -15 | -0.327 | 0.01425 | -0.226 | 0.912 | 0.01 | 0.918 | 0.754 | -22.963 | 0.292 | -0.439
-14 | -0.978 | 0.0163 | -0.07 | 0.913 | 0.006 | 0.999 | 0.821 | -59.993 | 0.303 | 0.178 | -14 | -0.637 | 0.01374 | -0.152 | 0.912 | 0.008 | 0.981 | 0.8 | -46.361 | 0.284 | 0.012 | -14 | -0.226 | 0.01217 | -0.229 | 0.912 | 0.012 | 0.919 | 0.778 | -18.579 | 0.284 | -0.765
-13 | -0.925 | 0.01393 | -0.072 | 0.913 | 0.007 | 0.999 | 0.855 | -66.414 | 0.279 | 0.172 | -13 | -0.549 | 0.01206 | -0.154 | 0.912 | 0.01 | 0.975 | 0.824 | -45.556 | 0.277 | -0.031 | -13 | -0.118 | 0.01067 | -0.233 | 0.912 | 0.015 | 0.918 | 0.797 | -11.108 | 0.278 | -1.714
-12 | -0.855 | 0.01244 | -0.074 | 0.914 | 0.008 | 0.999 | 0.872 | -68.721 | 0.27 | 0.163 | -12 | -0.452 | 0.0107 | -0.157 | 0.913 | 0.012 | 0.977 | 0.84 | -42.27 | 0.268 | -0.096 | -12 | -0.006 | 0.00948 | -0.236 | 0.912 | 0.021 | 0.918 | 0.812 | -0.664 | 0.274 | -37.16
-11 | -0.771 | 0.00915 | -0.076 | 0.914 | 0.01 | 0.999 | 0.88 | -84.31 | 0.267 | 0.152 | -11 | -0.348 | 0.00837 | -0.158 | 0.913 | 0.016 | 0.945 | 0.852 | -41.527 | 0.264 | -0.204 | -11 | 0.11 | 0.00855 | -0.238 | 0.912 | 0.031 | 0.918 | 0.823 | 12.873 | 0.271 | 2.415
-10 | -0.679 | 0.00902 | -0.077 | 0.914 | 0.012 | 0.999 | 0.893 | -75.196 | 0.275 | 0.136 | -10 | -0.237 | 0.00773 | -0.16 | 0.913 | 0.022 | 0.943 | 0.861 | -30.643 | 0.267 | -0.424 | -10 | 0.227 | 0.00699 | -0.24 | 0.912 | 0.048 | 0.918 | 0.833 | 32.443 | 0.269 | 1.31
-9 | -0.588 | 0.00807 | -0.08 | 0.914 | 0.016 | 0.999 | 0.998 | -72.903 | 0.272 | 0.114 | -9 | -0.125 | 0.00773 | -0.161 | 0.913 | 0.032 | 0.945 | 0.868 | -16.14 | 0.27 | -1.045 | -9 | 0.344 | 0.00652 | -0.243 | 0.913 | 0.074 | 0.918 | 0.841 | 52.744 | 0.273 | 0.955
-8 | -0.487 | 0.00859 | -0.081 | 0.609 | 0.022 | 0.999 | 0.998 | -56.623 | 0.261 | 0.083 | -8 | -0.007 | 0.00849 | -0.164 | 0.561 | 0.049 | 0.978 | 0.871 | -0.837 | 0.268 | -22.84 | -8 | 0.461 | 0.01037 | -0.246 | 0.435 | 0.107 | 0.946 | 0.847 | 44.474 | 0.272 | 0.783
-7 | -0.366 | 0.00848 | -0.082 | 0.516 | 0.032 | 0.999 | 0.998 | -43.145 | 0.26 | 0.025 | -7 | 0.111 | 0.00888 | -0.166 | 0.444 | 0.078 | 0.979 | 0.874 | 12.462 | 0.262 | 1.747 | -7 | 0.579 | 0.01098 | -0.248 | 0.349 | 0.144 | 0.948 | 0.852 | 52.69 | 0.264 | 0.678
-6 | -0.245 | 0.00852 | -0.084 | 0.448 | 0.051 | 0.999 | 0.998 | -28.799 | 0.259 | -0.09 | -6 | 0.228 | 0.00874 | -0.167 | 0.373 | 0.113 | 0.981 | 0.876 | 26.139 | 0.261 | 0.981 | -6 | 0.696 | 0.01151 | -0.249 | 0.282 | 0.18 | 0.948 | 0.856 | 60.444 | 0.262 | 0.608
-5 | -0.125 | 0.0084 | -0.085 | 0.389 | 0.082 | 0.999 | 0.998 | -14.838 | 0.259 | -0.429 | -5 | 0.346 | 0.00881 | -0.168 | 0.312 | 0.153 | 0.981 | 0.878 | 39.303 | 0.26 | 0.736 | -5 | 0.813 | 0.01168 | -0.251 | 0.223 | 0.216 | 0.951 | 0.86 | 69.636 | 0.261 | 0.558
-4 | -0.004 | 0.00823 | -0.086 | 0.335 | 0.121 | 0.999 | 0.998 | -0.472 | 0.258 | -21.813 | -4 | 0.464 | 0.00888 | -0.169 | 0.257 | 0.192 | 0.982 | 0.88 | 52.289 | 0.259 | 0.615 | -4 | 0.93 | 0.0124 | -0.252 | 0.166 | 0.251 | 0.951 | 0.863 | 74.981 | 0.259 | 0.521
-3 | 0.117 | 0.00825 | -0.087 | 0.285 | 0.163 | 0.999 | 0.998 | 14.162 | 0.258 | 0.991 | -3 | 0.582 | 0.00904 | -0.17 | 0.204 | 0.23 | 0.982 | 0.882 | 64.365 | 0.258 | 0.543 | -3 | 1.047 | 0.01303 | -0.253 | 0.11 | 0.286 | 0.953 | 0.866 | 80.343 | 0.258 | 0.491
-2 | 0.238 | 0.00839 | -0.088 | 0.237 | 0.204 | 0.999 | 0.998 | 28.321 | 0.257 | 0.619 | -2 | 0.699 | 0.00917 | -0.171 | 0.152 | 0.267 | 0.983 | 0.883 | 76.275 | 0.257 | 0.495 | -2 | 1.163 | 0.01364 | -0.254 | 0.065 | 0.319 | 0.955 | 0.868 | 85.3 | 0.256 | 0.468
-1 | 0.358 | 0.00848 | -0.088 | 0.188 | 0.245 | 0.999 | 0.998 | 42.258 | 0.257 | 0.497 | -1 | 0.817 | 0.00952 | -0.172 | 0.102 | 0.305 | 0.984 | 0.884 | 85.788 | 0.257 | 0.461 | -1 | 1.279 | 0.01446 | -0.254 | 0.038 | 0.354 | 0.956 | 0.869 | 88.458 | 0.254 | 0.449
0 | 0.469 | 0.00885 | -0.089 | 0.14 | 0.286 | 0.999 | 0.998 | 52.949 | 0.257 | 0.44 | 0 | 0.953 | 0.01001 | -0.173 | 0.061 | 0.341 | 0.983 | 0.892 | 95.223 | 0.272 | 0.432 | 0 | 1.384 | 0.01462 | -0.255 | 0.024 | 0.386 | 0.957 | 0.87 | 94.629 | 0.253 | 0.434
1 | 0.586 | 0.00937 | -0.09 | 0.094 | 0.327 | 0.999 | 0.998 | 62.618 | 0.256 | 0.404 | 1 | 1.055 | 0.0101 | -0.177 | 0.035 | 0.378 | 0.983 | 0.994 | 104.503 | 0.272 | 0.418 | 1 | 1.479 | 0.01572 | -0.255 | 0.017 | 0.418 | 0.957 | 0.871 | 94.124 | 0.252 | 0.422
2 | 0.704 | 0.00987 | -0.091 | 0.056 | 0.367 | 0.999 | 0.998 | 71.351 | 0.256 | 0.379 | 2 | 1.163 | 0.01054 | -0.178 | 0.023 | 0.414 | 0.983 | 0.994 | 110.313 | 0.253 | 0.403 | 2 | 1.564 | 0.01605 | -0.255 | 0.013 | 0.449 | 0.958 | 0.871 | 97.437 | 0.25 | 0.413
3 | 0.821 | 0.01011 | -0.091 | 0.034 | 0.409 | 0.999 | 0.998 | 81.283 | 0.255 | 0.361 | 3 | 1.263 | 0.01103 | -0.178 | 0.017 | 0.45 | 0.982 | 0.994 | 114.581 | 0.252 | 0.391 | 3 | 1.634 | 0.017 | -0.255 | 0.01 | 0.479 | 0.958 | 0.872 | 96.088 | 0.247 | 0.406
4 | 0.938 | 0.01082 | -0.092 | 0.023 | 0.45 | 0.999 | 0.998 | 86.717 | 0.255 | 0.348 | 4 | 1.353 | 0.01147 | -0.178 | 0.013 | 0.486 | 0.982 | 0.994 | 117.944 | 0.251 | 0.382 | 4 | 1.689 | 0.01785 | -0.255 | 0.009 | 0.508 | 0.958 | 0.873 | 94.618 | 0.243 | 0.401
5 | 1.044 | 0.01151 | -0.093 | 0.016 | 0.492 | 0.999 | 0.998 | 90.685 | 0.255 | 0.339 | 5 | 1.431 | 0.01218 | -0.178 | 0.01 | 0.519 | 0.98 | 0.994 | 117.407 | 0.25 | 0.375 | 5 | 1.728 | 0.01864 | -0.254 | 0.007 | 0.536 | 0.958 | 0.874 | 92.723 | 0.232 | 0.397
6 | 1.139 | 0.01217 | -0.093 | 0.013 | 0.533 | 0.999 | 0.998 | 93.638 | 0.255 | 0.332 | 6 | 1.494 | 0.01263 | -0.178 | 0.008 | 0.55 | 0.98 | 0.994 | 118.339 | 0.247 | 0.369 | 6 | 1.749 | 0.02023 | -0.253 | 0.006 | 0.561 | 0.957 | 0.874 | 86.477 | 0.193 | 0.395
7 | 1.224 | 0.01291 | -0.093 | 0.01 | 0.573 | 0.999 | 0.998 | 94.822 | 0.255 | 0.326 | 7 | 1.542 | 0.01195 | -0.178 | 0.007 | 0.581 | 0.977 | 0.994 | 129.053 | 0.242 | 0.365 | 7 | 1.753 | 0.02108 | -0.253 | 0.005 | 0.585 | 0.956 | 0.875 | 83.171 | 0.339 | 0.394
8 | 1.296 | 0.0139 | -0.094 | 0.008 | 0.611 | 0.999 | 0.998 | 93.21 | 0.254 | 0.322 | 8 | 1.573 | 0.01729 | -0.178 | 0.006 | 0.609 | 0.974 | 0.994 | 90.969 | 0.232 | 0.363 | 8 | 1.729 | 0.02243 | -0.252 | 0.005 | 0.607 | 0.954 | 0.876 | 77.114 | 0.283 | 0.396
9 | 1.351 | 0.01402 | -0.094 | 0.007 | 0.647 | 0.99 | 0.998 | 96.36 | 0.252 | 0.32 | 9 | 1.587 | 0.01825 | -0.177 | 0.005 | 0.635 | 0.97 | 0.994 | 86.951 | -95.261 | 0.362 | 9 | 1.686 | 0.02393 | -0.25 | 0.004 | 0.628 | 0.952 | 0.876 | 70.457 | 0.276 | 0.399
10 | 1.392 | 0.01374 | -0.094 | 0.006 | 0.677 | 0.983 | 0.998 | 101.269 | 0.251 | 0.318 | 10 | 1.573 | 0.01971 | -0.176 | 0.005 | 0.658 | 0.965 | 0.994 | 79.803 | 0.283 | 0.362 | 10 | 1.628 | 0.02558 | -0.249 | 0.004 | 0.648 | 0.948 | 0.877 | 63.661 | 0.274 | 0.403
11 | 1.413 | 0.01694 | -0.094 | 0.005 | 0.705 | 0.971 | 0.998 | 83.431 | 0.236 | 0.316 | 11 | 1.541 | 0.0215 | -0.176 | 0.004 | 0.679 | 0.956 | 0.994 | 71.647 | 0.275 | 0.364 | 11 | 1.557 | 0.02818 | -0.247 | 0.004 | 0.664 | 0.941 | 0.877 | 55.262 | 0.275 | 0.409
12 | 1.409 | 0.01882 | -0.094 | 0.005 | 0.729 | 0.955 | 0.998 | 74.881 | 0.271 | 0.317 | 12 | 1.492 | 0.02408 | -0.174 | 0.004 | 0.699 | 0.944 | 0.994 | 61.978 | 0.273 | 0.367 | 12 | 1.477 | 0.03074 | -0.245 | 0.003 | 0.679 | 0.932 | 0.878 | 48.058 | 0.37 | 0.416
13 | 1.386 | 0.02097 | -0.093 | 0.004 | 0.75 | 0.934 | 0.998 | 66.086 | 0.292 | 0.317 | 13 | 1.431 | 0.02727 | -0.173 | 0.004 | 0.716 | 0.927 | 0.994 | 52.469 | 0.342 | 0.371 | 13 | 1.264 | 0.05312 | -0.212 | 0.003 | 0.695 | 0.466 | 0.878 | 23.795 | 0.407 | 0.418
14 | 1.302 | 0.02831 | -0.089 | 0.004 | 0.769 | 0.745 | 0.998 | 45.996 | 0.305 | 0.319 | 14 | 1.244 | 0.04997 | -0.152 | 0.003 | 0.73 | 0.49 | 0.994 | 24.901 | 0.364 | 0.372 | 14 | 1.144 | 0.07504 | -0.193 | 0.003 | 0.707 | 0.301 | 0.879 | 15.24 | 0.41 | 0.419
15 | 1.201 | 0.04576 | -0.083 | 0.004 | 0.784 | 0.525 | 0.998 | 26.245 | 0.314 | 0.319 | 15 | 1.138 | 0.0715 | -0.14 | 0.003 | 0.745 | 0.335 | 0.994 | 15.921 | 0.364 | 0.373 | 15 | 1.046 | 0.09597 | -0.177 | 0.003 | 0.721 | 0.205 | 0.879 | 10.9 | 0.398 | 0.419
16 | 1.109 | 0.06923 | -0.077 | 0.003 | 0.796 | 0.357 | 0.998 | 16.021 | 0.315 | 0.319 | 16 | 1.048 | 0.0932 | -0.129 | 0.003 | 0.756 | 0.234 | 0.994 | 11.245 | 0.359 | 0.373 | 16 | 0.964 | 0.11396 | -0.166 | 0.002 | 0.73 | 0.156 | 0.88 | 8.462 | 0.375 | 0.423
17 | 1.033 | 0.09021 | -0.072 | 0.003 | 0.809 | 0.263 | 0.998 | 11.451 | 0.311 | 0.32 | 17 | 0.97 | 0.1126 | -0.121 | 0.003 | 0.768 | 0.177 | 0.994 | 8.615 | 0.35 | 0.375 | 17 | 0.891 | 0.13169 | -0.158 | 0.002 | 0.742 | 0.125 | 0.88 | 6.763 | 0.36 | 0.427
18 | 0.962 | 0.11138 | -0.068 | 0.003 | 0.817 | 0.197 | 0.998 | 8.638 | 0.308 | 0.321 | 18 | 0.898 | 0.13235 | -0.114 | 0.002 | 0.777 | 0.136 | 0.994 | 6.785 | 0.338 | 0.377 | 18 | 0.823 | 0.14903 | -0.151 | 0.002 | 0.75 | 0.105 | 0.88 | 5.525 | 0.34 | 0.433
19 | 0.896 | 0.13222 | -0.064 | 0.002 | 0.826 | 0.151 | 0.998 | 6.777 | 0.302 | 0.322 | 19 | 0.833 | 0.15039 | -0.109 | 0.002 | 0.787 | 0.114 | 0.994 | 5.539 | 0.322 | 0.381 | 19 | 0.762 | 0.16539 | -0.146 | 0.002 | 0.759 | 0.095 | 0.881 | 4.609 | 0.331 | 0.442
20 | 0.835 | 0.15175 | -0.061 | 0.002 | 0.833 | 0.122 | 0.998 | 5.501 | 0.293 | 0.324 | 20 | 0.773 | 0.16862 | -0.105 | 0.002 | 0.794 | 0.098 | 0.994 | 4.582 | 0.317 | 0.386 | 20 | 0.705 | 0.18299 | -0.141 | 0.002 | 0.768 | 0.085 | 0.881 | 3.855 | 0.337 | 0.45
21 | 0.777 | 0.17064 | -0.059 | 0.002 | 0.838 | 0.104 | 0.998 | 4.555 | 0.288 | 0.326 | 21 | 0.716 | 0.18745 | -0.101 | 0.002 | 0.801 | 0.086 | 0.994 | 3.822 | 0.314 | 0.392 | 21 | 0.653 | 0.20295 | -0.137 | 0.002 | 0.774 | 0.077 | 0.881 | 3.219 | 0.333 | 0.459
22 | 0.723 | 0.1903 | -0.057 | 0.002 | 0.845 | 0.09 | 0.998 | 3.8 | 0.283 | 0.329 | 22 | 0.664 | 0.20731 | -0.098 | 0.002 | 0.809 | 0.077 | 0.994 | 3.205 | 0.309 | 0.398 | 22 | 0.606 | 0.22093 | -0.133 | 0.002 | 0.782 | 0.071 | 0.882 | 2.741 | 0.333 | 0.47
23 | 0.673 | 0.2091 | -0.056 | 0.002 | 0.85 | 0.081 | 0.998 | 3.217 | 0.28 | 0.333 | 23 | 0.617 | 0.2263 | -0.096 | 0.002 | 0.814 | 0.071 | 0.994 | 2.725 | 0.307 | 0.405 | 23 | 0.562 | 0.24285 | -0.129 | 0.002 | 0.789 | 0.066 | 0.882 | 2.314 | 0.335 | 0.48
24 | 0.626 | 0.22904 | -0.054 | 0.002 | 0.854 | 0.074 | 0.998 | 2.732 | 0.279 | 0.337 | 24 | 0.573 | 0.24742 | -0.093 | 0.001 | 0.819 | 0.066 | 0.994 | 2.314 | 0.305 | 0.412 | 24 | 0.522 | 0.26306 | -0.126 | 0.001 | 0.794 | 0.062 | 0.882 | 1.985 | 0.331 | 0.491
25 | 0.582 | 0.24998 | -0.053 | 0.002 | 0.857 | 0.068 | 0.998 | 2.328 | 0.279 | 0.341 | 25 | 0.532 | 0.26836 | -0.091 | 0.001 | 0.825 | 0.062 | 0.994 | 1.984 | 0.303 | 0.421 | 25 | 0.486 | 0.28323 | -0.123 | 0.001 | 0.799 | 0.06 | 0.882 | 1.715 | 0.342 | 0.503
26 | 0.542 | 0.27144 | -0.052 | 0.002 | 0.861 | 0.064 | 0.998 | 1.996 | 0.278 | 0.346 | 26 | 0.495 | 0.2889 | -0.089 | 0.001 | 0.83 | 0.059 | 0.994 | 1.715 | 0.309 | 0.429 | 26 | 0.453 | 0.3075 | -0.12 | 0.001 | 0.806 | 0.056 | 0.882 | 1.472 | 0.341 | 0.514
27 | 0.504 | 0.29363 | -0.051 | 0.001 | 0.866 | 0.06 | 0.998 | 1.718 | 0.281 | 0.351 | 27 | 0.462 | 0.31196 | -0.087 | 0.001 | 0.833 | 0.056 | 0.994 | 1.48 | 0.308 | 0.438 | 27 | 0.422 | 0.32953 | -0.117 | 0.001 | 0.811 | 0.055 | 0.882 | 1.282 | 0.328 | 0.528
28 | 0.47 | 0.31646 | -0.05 | 0.001 | 0.868 | 0.056 | 0.998 | 1.486 | 0.281 | 0.356 | 28 | 0.431 | 0.33454 | -0.085 | 0.001 | 0.837 | 0.055 | 0.994 | 1.288 | 0.306 | 0.447 | 28 | 0.395 | 0.35041 | -0.115 | 0.001 | 0.814 | 0.054 | 0.883 | 1.127 | 0.345 | 0.541
29 | 0.439 | 0.34077 | -0.049 | 0.001 | 0.869 | 0.054 | 0.998 | 1.288 | 0.279 | 0.361 | 29 | 0.403 | 0.35561 | -0.083 | 0.001 | 0.841 | 0.054 | 0.994 | 1.132 | 0.308 | 0.457 | 29 | 0.37 | 0.3768 | -0.112 | 0.001 | 0.818 | 0.053 | 0.883 | 0.981 | 0.356 | 0.554
30 | 0.41 | 0.36391 | -0.048 | 0.001 | 0.87 | 0.052 | 0.998 | 1.127 | 0.28 | 0.367 | 30 | 0.377 | 0.37937 | -0.082 | 0.001 | 0.845 | 0.053 | 0.994 | 0.993 | 0.306 | 0.467 | 30 | 0.347 | 0.398 | -0.11 | 0.001 | 0.823 | 0.052 | 0.883 | 0.871 | 0.351 | 0.567

## 20
Name = NACA 0012 |  | 10 degree flap deflection | [8 empty] | Name = NACA 0012 |  | 20 degree flap deflection | [8 empty] | Name = NACA 0012 |  | 30 degree flap deflection
Mach = 0; Re = 11335924; T.U. = 1.0; T.L. = 1.0 | [10 empty] | Mach = 0; Re = 11335924; T.U. = 1.0; T.L. = 1.0 | [10 empty] | Mach = 0; Re = 11335924; T.U. = 1.0; T.L. = 1.0
Surface Finish = 0; Stall model = 0; Transition model = 1; Aspect Ratio = 0; ground effect = 0 | [10 empty] | Surface Finish = 0; Stall model = 0; Transition model = 1; Aspect Ratio = 0; ground effect = 0 | [10 empty] | Surface Finish = 0; Stall model = 0; Transition model = 1; Aspect Ratio = 0; ground effect = 0
α | Cl | Cd | Cm 0.25 | T.U. | T.L. | S.U. | S.L. | L/D | A.C. | C.P. | α | Cl | Cd | Cm 0.25 | T.U. | T.L. | S.U. | S.L. | L/D | A.C. | C.P. | α | Cl | Cd | Cm 0.25 | T.U. | T.L. | S.U. | S.L. | L/D | A.C. | C.P.
[°] | [-] | [-] | [-] | [-] | [-] | [-] | [-] | [-] | [-] | [-] | [°] | [-] | [-] | [-] | [-] | [-] | [-] | [-] | [-] | [-] | [-] | [°] | [-] | [-] | [-] | [-] | [-] | [-] | [-] | [-] | [-] | [-]
-30 | -0.5 | 0.31309 | -0.036 | 0.822 | 0.002 | 0.997 | 0.059 | -1.597 | 0.198 | 0.179 | -30 | -0.54 | 0.28125 | -0.089 | 0.821 | 0.002 | 0.988 | 0.069 | -1.919 | 0.139 | 0.086 | -30 | -0.534 | 0.24832 | -0.148 | 0.821 | 0.002 | 0.974 | 0.087 | -2.151 | -0.242 | -0.027
-29 | -0.533 | 0.29004 | -0.037 | 0.822 | 0.002 | 0.997 | 0.064 | -1.839 | 0.201 | 0.18 | -29 | -0.569 | 0.26121 | -0.092 | 0.821 | 0.002 | 0.988 | 0.074 | -2.179 | 0.122 | 0.089 | -29 | -0.548 | 0.22741 | -0.155 | 0.821 | 0.002 | 0.974 | 0.099 | -2.408 | -0.42 | -0.032
-28 | -0.568 | 0.27006 | -0.039 | 0.822 | 0.002 | 0.997 | 0.067 | -2.105 | 0.198 | 0.182 | -28 | -0.598 | 0.23968 | -0.096 | 0.821 | 0.002 | 0.988 | 0.084 | -2.497 | 0.086 | 0.09 | -28 | -0.557 | 0.20418 | -0.163 | 0.821 | 0.003 | 0.974 | 0.119 | -2.729 | -1.104 | -0.043
-27 | -0.606 | 0.24734 | -0.041 | 0.822 | 0.002 | 0.997 | 0.076 | -2.449 | 0.196 | 0.182 | -27 | -0.627 | 0.21695 | -0.101 | 0.821 | 0.002 | 0.988 | 0.099 | -2.892 | 0.061 | 0.088 | -27 | -0.561 | 0.18165 | -0.172 | 0.821 | 0.003 | 0.974 | 0.143 | -3.087 | 31.788 | -0.057
-26 | -0.644 | 0.22727 | -0.043 | 0.822 | 0.002 | 0.997 | 0.083 | -2.833 | 0.194 | 0.183 | -26 | -0.654 | 0.19613 | -0.107 | 0.821 | 0.002 | 0.988 | 0.115 | -3.334 | 0.015 | 0.087 | -26 | -0.557 | 0.16017 | -0.181 | 0.821 | 0.003 | 0.974 | 0.17 | -3.476 | 1.456 | -0.076
-25 | -0.683 | 0.2063 | -0.045 | 0.822 | 0.002 | 0.997 | 0.095 | -3.313 | 0.185 | 0.184 | -25 | -0.678 | 0.17238 | -0.113 | 0.821 | 0.003 | 0.988 | 0.142 | -3.935 | -0.049 | 0.083 | -25 | -0.544 | 0.13697 | -0.192 | 0.821 | 0.003 | 0.974 | 0.208 | -3.975 | 0.922 | -0.103
-24 | -0.723 | 0.18527 | -0.048 | 0.822 | 0.002 | 0.997 | 0.111 | -3.905 | 0.174 | 0.184 | -24 | -0.697 | 0.15157 | -0.12 | 0.821 | 0.003 | 0.988 | 0.169 | -4.601 | -0.17 | 0.079 | -24 | -0.523 | 0.11238 | -0.204 | 0.821 | 0.004 | 0.974 | 0.262 | -4.653 | 0.703 | -0.14
-23 | -0.764 | 0.16247 | -0.052 | 0.822 | 0.003 | 0.997 | 0.139 | -4.703 | 0.161 | 0.183 | -23 | -0.712 | 0.12745 | -0.128 | 0.821 | 0.003 | 0.988 | 0.215 | -5.589 | -0.479 | 0.071 | -23 | -0.49 | 0.08835 | -0.217 | 0.821 | 0.004 | 0.974 | 0.329 | -5.549 | 0.563 | -0.192
-22 | -0.803 | 0.14013 | -0.055 | 0.822 | 0.003 | 0.997 | 0.174 | -5.734 | 0.152 | 0.181 | -22 | -0.719 | 0.10499 | -0.136 | 0.821 | 0.004 | 0.988 | 0.268 | -6.851 | -2.458 | 0.062 | -22 | -0.445 | 0.06713 | -0.229 | 0.821 | 0.005 | 0.974 | 0.402 | -6.626 | 0.461 | -0.264
-21 | -0.84 | 0.11914 | -0.059 | 0.822 | 0.003 | 0.997 | 0.215 | -7.048 | 0.134 | 0.18 | -21 | -0.719 | 0.08193 | -0.144 | 0.821 | 0.004 | 0.988 | 0.34 | -8.769 | 1.773 | 0.049 | -21 | -0.385 | 0.05087 | -0.239 | 0.821 | 0.005 | 0.974 | 0.47 | -7.569 | 0.393 | -0.37
-20 | -0.874 | 0.09686 | -0.063 | 0.822 | 0.003 | 0.997 | 0.275 | -9.02 | 0.105 | 0.177 | -20 | -0.708 | 0.0602 | -0.154 | 0.821 | 0.004 | 0.988 | 0.428 | -11.752 | 0.713 | 0.033 | -20 | -0.31 | 0.03864 | -0.248 | 0.821 | 0.006 | 0.974 | 0.531 | -8.027 | 0.35 | -0.549
-19 | -0.904 | 0.07388 | -0.068 | 0.821 | 0.004 | 0.997 | 0.359 | -12.237 | 0.067 | 0.174 | -19 | -0.681 | 0.04372 | -0.162 | 0.821 | 0.005 | 0.988 | 0.514 | -15.587 | 0.46 | 0.013 | -19 | -0.224 | 0.03046 | -0.255 | 0.821 | 0.007 | 0.974 | 0.579 | -7.345 | 0.322 | -0.889
-18 | -0.93 | 0.05156 | -0.074 | 0.822 | 0.004 | 0.997 | 0.473 | -18.037 | -0.02 | 0.171 | -18 | -0.638 | 0.03222 | -0.168 | 0.821 | 0.006 | 0.988 | 0.587 | -19.798 | 0.364 | -0.014 | -18 | -0.128 | 0.02463 | -0.261 | 0.821 | 0.009 | 0.974 | 0.616 | -5.19 | 0.306 | -1.791
-17 | -0.941 | 0.03593 | -0.078 | 0.822 | 0.004 | 0.997 | 0.58 | -26.192 | -2.352 | 0.167 | -17 | -0.575 | 0.02467 | -0.174 | 0.821 | 0.007 | 0.988 | 0.645 | -23.323 | 0.319 | -0.052 | -17 | -0.025 | 0.02043 | -0.266 | 0.821 | 0.011 | 0.974 | 0.646 | -1.205 | 0.295 | -10.561
-16 | -0.933 | 0.02593 | -0.082 | 0.821 | 0.005 | 0.997 | 0.669 | -35.993 | 0.418 | 0.162 | -16 | -0.499 | 0.0201 | -0.178 | 0.821 | 0.008 | 0.988 | 0.683 | -24.811 | 0.297 | -0.107 | -16 | 0.084 | 0.01607 | -0.271 | 0.82 | 0.014 | 0.974 | 0.67 | 5.23 | 0.287 | 3.469
-15 | -0.901 | 0.02023 | -0.085 | 0.822 | 0.006 | 0.997 | 0.729 | -44.525 | 0.31 | 0.156 | -15 | -0.41 | 0.01688 | -0.181 | 0.821 | 0.009 | 0.988 | 0.711 | -24.319 | 0.285 | -0.192 | -15 | 0.196 | 0.01443 | -0.274 | 0.82 | 0.018 | 0.974 | 0.688 | 13.594 | 0.28 | 1.649
-14 | -0.846 | 0.01693 | -0.087 | 0.822 | 0.007 | 0.997 | 0.763 | -50.006 | 0.282 | 0.147 | -14 | -0.313 | 0.01308 | -0.184 | 0.821 | 0.011 | 0.988 | 0.731 | -23.944 | 0.278 | -0.339 | -14 | 0.314 | 0.01307 | -0.277 | 0.82 | 0.026 | 0.969 | 0.702 | 24.039 | 0.276 | 1.133
-13 | -0.775 | 0.01495 | -0.089 | 0.822 | 0.008 | 0.997 | 0.777 | -51.878 | 0.272 | 0.135 | -13 | -0.209 | 0.01224 | -0.187 | 0.821 | 0.014 | 0.988 | 0.745 | -17.061 | 0.273 | -0.645 | -13 | 0.429 | 0.01168 | -0.28 | 0.82 | 0.039 | 0.966 | 0.715 | 36.693 | 0.273 | 0.904
-12 | -0.693 | 0.01093 | -0.091 | 0.822 | 0.009 | 0.997 | 0.788 | -63.405 | 0.268 | 0.119 | -12 | -0.099 | 0.01109 | -0.189 | 0.822 | 0.02 | 0.988 | 0.756 | -8.956 | 0.27 | -1.655 | -12 | 0.543 | 0.01079 | -0.283 | 0.821 | 0.06 | 0.962 | 0.725 | 50.36 | 0.27 | 0.771
-11 | -0.6 | 0.01064 | -0.092 | 0.822 | 0.012 | 0.997 | 0.794 | -56.39 | 0.265 | 0.096 | -11 | 0.013 | 0.0101 | -0.191 | 0.822 | 0.028 | 0.988 | 0.765 | 1.325 | 0.267 | 14.548 | -11 | 0.658 | 0.01014 | -0.285 | 0.821 | 0.088 | 0.958 | 0.733 | 64.877 | 0.268 | 0.683
-10 | -0.499 | 0.00988 | -0.094 | 0.822 | 0.015 | 0.997 | 0.799 | -50.49 | 0.263 | 0.062 | -10 | 0.129 | 0.00987 | -0.193 | 0.822 | 0.042 | 0.988 | 0.769 | 13.027 | 0.265 | 1.752 | -10 | 0.773 | 0.00935 | -0.287 | 0.821 | 0.12 | 0.953 | 0.74 | 82.691 | 0.264 | 0.621
-9 | -0.392 | 0.0092 | -0.095 | 0.822 | 0.021 | 0.997 | 0.804 | -42.578 | 0.283 | 0.008 | -9 | 0.244 | 0.00917 | -0.195 | 0.822 | 0.066 | 0.988 | 0.772 | 26.591 | 0.264 | 1.049 | -9 | 0.887 | 0.00912 | -0.288 | 0.821 | 0.153 | 0.946 | 0.746 | 97.287 | 0.247 | 0.575
-8 | -0.296 | 0.00758 | -0.1 | 0.822 | 0.03 | 0.997 | 0.997 | -39.037 | 0.281 | -0.09 | -8 | 0.359 | 0.00854 | -0.196 | 0.822 | 0.098 | 0.988 | 0.776 | 42.054 | 0.258 | 0.796 | -8 | 1.002 | 0.01508 | -0.286 | 0.298 | 0.186 | 0.888 | 0.75 | 66.437 | 0.247 | 0.536
-7 | -0.175 | 0.00839 | -0.102 | 0.526 | 0.048 | 0.997 | 0.997 | -20.863 | 0.26 | -0.331 | -7 | 0.475 | 0.01125 | -0.197 | 0.382 | 0.134 | 0.961 | 0.778 | 42.192 | 0.256 | 0.664 | -7 | 1.116 | 0.0156 | -0.288 | 0.219 | 0.218 | 0.889 | 0.753 | 71.522 | 0.262 | 0.508
-6 | -0.054 | 0.00836 | -0.103 | 0.43 | 0.076 | 0.997 | 0.997 | -6.498 | 0.259 | -1.641 | -6 | 0.59 | 0.01143 | -0.198 | 0.303 | 0.171 | 0.96 | 0.78 | 51.614 | 0.26 | 0.585 | -6 | 1.229 | 0.01621 | -0.289 | 0.151 | 0.249 | 0.891 | 0.757 | 75.862 | 0.26 | 0.485
-5 | 0.066 | 0.00841 | -0.104 | 0.364 | 0.112 | 0.997 | 0.997 | 7.89 | 0.259 | 1.814 | -5 | 0.705 | 0.01167 | -0.199 | 0.24 | 0.206 | 0.959 | 0.783 | 60.445 | 0.259 | 0.532 | -5 | 1.343 | 0.01696 | -0.29 | 0.09 | 0.28 | 0.893 | 0.76 | 79.192 | 0.258 | 0.466
-4 | 0.187 | 0.00846 | -0.105 | 0.307 | 0.152 | 0.997 | 0.997 | 22.105 | 0.258 | 0.811 | -4 | 0.82 | 0.01201 | -0.2 | 0.181 | 0.241 | 0.958 | 0.785 | 68.321 | 0.257 | 0.493 | -4 | 1.456 | 0.01778 | -0.291 | 0.049 | 0.309 | 0.894 | 0.763 | 81.907 | 0.256 | 0.45
-3 | 0.308 | 0.00853 | -0.106 | 0.254 | 0.192 | 0.997 | 0.997 | 36.061 | 0.258 | 0.594 | -3 | 0.935 | 0.01248 | -0.2 | 0.125 | 0.275 | 0.957 | 0.786 | 74.936 | 0.256 | 0.464 | -3 | 1.569 | 0.01882 | -0.291 | 0.029 | 0.337 | 0.895 | 0.766 | 83.355 | 0.255 | 0.436
-2 | 0.428 | 0.00865 | -0.107 | 0.203 | 0.232 | 0.997 | 0.997 | 49.521 | 0.257 | 0.499 | -2 | 1.05 | 0.01336 | -0.201 | 0.075 | 0.309 | 0.957 | 0.788 | 78.568 | 0.255 | 0.442 | -2 | 1.629 | 0.01951 | -0.292 | 0.02 | 0.364 | 0.896 | 0.767 | 83.471 | 0.252 | 0.429
-1 | 0.549 | 0.00911 | -0.108 | 0.152 | 0.27 | 0.997 | 0.997 | 60.245 | 0.257 | 0.446 | -1 | 1.164 | 0.01398 | -0.202 | 0.042 | 0.341 | 0.957 | 0.789 | 83.239 | 0.254 | 0.423 | -1 | 1.71 | 0.0204 | -0.292 | 0.015 | 0.39 | 0.897 | 0.767 | 83.857 | 0.25 | 0.42
0 | 0.669 | 0.00935 | -0.108 | 0.104 | 0.309 | 0.997 | 0.997 | 71.527 | 0.256 | 0.412 | 0 | 1.294 | 0.01365 | -0.202 | 0.026 | 0.373 | 0.956 | 0.789 | 94.827 | 0.253 | 0.406 | 0 | 1.825 | 0.02044 | -0.291 | 0.011 | 0.416 | 0.897 | 0.768 | 89.322 | 0.247 | 0.41
1 | 0.773 | 0.00989 | -0.109 | 0.063 | 0.347 | 0.997 | 0.997 | 78.14 | 0.256 | 0.391 | 1 | 1.393 | 0.01433 | -0.202 | 0.018 | 0.404 | 0.955 | 0.79 | 97.232 | 0.252 | 0.395 | 1 | 1.879 | 0.02143 | -0.291 | 0.009 | 0.44 | 0.898 | 0.769 | 87.684 | 0.241 | 0.405
2 | 0.89 | 0.01062 | -0.11 | 0.038 | 0.385 | 0.997 | 0.997 | 83.848 | 0.255 | 0.373 | 2 | 1.482 | 0.01504 | -0.202 | 0.014 | 0.435 | 0.953 | 0.791 | 98.557 | 0.25 | 0.387 | 2 | 1.916 | 0.02248 | -0.291 | 0.008 | 0.464 | 0.898 | 0.77 | 85.225 | 0.228 | 0.402
3 | 1.007 | 0.01108 | -0.11 | 0.024 | 0.421 | 0.997 | 0.997 | 90.889 | 0.255 | 0.359 | 3 | 1.558 | 0.01584 | -0.202 | 0.011 | 0.463 | 0.951 | 0.792 | 98.332 | 0.248 | 0.38 | 3 | 1.935 | 0.02362 | -0.29 | 0.007 | 0.486 | 0.898 | 0.771 | 81.909 | 0.165 | 0.4
4 | 1.112 | 0.01173 | -0.111 | 0.017 | 0.459 | 0.997 | 0.997 | 94.773 | 0.254 | 0.35 | 4 | 1.619 | 0.01674 | -0.202 | 0.009 | 0.489 | 0.949 | 0.792 | 96.725 | 0.245 | 0.375 | 4 | 1.935 | 0.02492 | -0.289 | 0.006 | 0.505 | 0.897 | 0.771 | 77.64 | 0.343 | 0.399
5 | 1.207 | 0.01242 | -0.111 | 0.013 | 0.493 | 0.997 | 0.997 | 97.14 | 0.253 | 0.342 | 5 | 1.664 | 0.0177 | -0.202 | 0.008 | 0.515 | 0.947 | 0.793 | 94.009 | 0.238 | 0.371 | 5 | 1.913 | 0.02635 | -0.288 | 0.005 | 0.523 | 0.896 | 0.772 | 72.593 | 0.285 | 0.401
6 | 1.289 | 0.01282 | -0.111 | 0.01 | 0.527 | 0.99 | 0.997 | 100.541 | 0.252 | 0.336 | 6 | 1.692 | 0.01877 | -0.201 | 0.007 | 0.539 | 0.943 | 0.794 | 90.173 | 0.219 | 0.369 | 6 | 1.864 | 0.02788 | -0.287 | 0.004 | 0.542 | 0.894 | 0.772 | 66.865 | 0.276 | 0.404
7 | 1.358 | 0.01267 | -0.111 | 0.009 | 0.558 | 0.986 | 0.997 | 107.218 | 0.252 | 0.332 | 7 | 1.703 | 0.02002 | -0.201 | 0.006 | 0.559 | 0.938 | 0.794 | 85.086 | 0.626 | 0.368 | 7 | 1.799 | 0.02944 | -0.285 | 0.004 | 0.558 | 0.892 | 0.773 | 61.127 | 0.274 | 0.408
8 | 1.413 | 0.01257 | -0.111 | 0.007 | 0.588 | 0.979 | 0.997 | 112.432 | 0.25 | 0.329 | 8 | 1.688 | 0.02146 | -0.2 | 0.005 | 0.579 | 0.932 | 0.795 | 78.687 | 0.289 | 0.368 | 8 | 1.721 | 0.03133 | -0.283 | 0.004 | 0.573 | 0.888 | 0.774 | 54.939 | 0.274 | 0.414
9 | 1.451 | 0.01614 | -0.111 | 0.006 | 0.613 | 0.971 | 0.997 | 89.918 | 0.244 | 0.327 | 9 | 1.651 | 0.02309 | -0.199 | 0.004 | 0.597 | 0.923 | 0.795 | 71.525 | 0.278 | 0.37 | 9 | 1.633 | 0.03357 | -0.281 | 0.003 | 0.588 | 0.881 | 0.774 | 48.638 | 0.276 | 0.422
10 | 1.472 | 0.0176 | -0.111 | 0.005 | 0.636 | 0.958 | 0.997 | 83.622 | 0.197 | 0.326 | 10 | 1.597 | 0.02503 | -0.197 | 0.004 | 0.614 | 0.911 | 0.796 | 63.824 | 0.276 | 0.373 | 10 | 1.538 | 0.03645 | -0.278 | 0.003 | 0.6 | 0.871 | 0.775 | 42.185 | 0.279 | 0.431
11 | 1.465 | 0.01919 | -0.111 | 0.005 | 0.655 | 0.94 | 0.997 | 76.307 | 0.284 | 0.326 | 11 | 1.53 | 0.02753 | -0.195 | 0.004 | 0.628 | 0.893 | 0.796 | 55.556 | 0.277 | 0.378 | 11 | 1.439 | 0.04017 | -0.275 | 0.003 | 0.613 | 0.856 | 0.775 | 35.817 | 0.393 | 0.441
12 | 1.437 | 0.02128 | -0.11 | 0.004 | 0.673 | 0.912 | 0.997 | 67.535 | 0.276 | 0.327 | 12 | 1.451 | 0.03075 | -0.193 | 0.003 | 0.643 | 0.868 | 0.797 | 47.177 | 0.332 | 0.383 | 12 | 1.213 | 0.06373 | -0.232 | 0.003 | 0.624 | 0.38 | 0.776 | 19.037 | 0.444 | 0.441
13 | 1.391 | 0.02445 | -0.109 | 0.004 | 0.688 | 0.871 | 0.997 | 56.878 | 0.273 | 0.328 | 13 | 1.284 | 0.04683 | -0.175 | 0.003 | 0.653 | 0.551 | 0.797 | 27.424 | 0.369 | 0.386 | 13 | 1.091 | 0.08557 | -0.208 | 0.003 | 0.634 | 0.229 | 0.776 | 12.752 | 0.43 | 0.44
14 | 1.333 | 0.02836 | -0.108 | 0.004 | 0.7 | 0.831 | 0.997 | 46.986 | 0.315 | 0.331 | 14 | 1.152 | 0.07064 | -0.158 | 0.003 | 0.666 | 0.335 | 0.798 | 16.303 | 0.382 | 0.387 | 14 | 0.999 | 0.10241 | -0.194 | 0.002 | 0.645 | 0.168 | 0.776 | 9.757 | 0.399 | 0.444
15 | 1.176 | 0.05551 | -0.095 | 0.003 | 0.712 | 0.449 | 0.997 | 21.186 | 0.33 | 0.331 | 15 | 1.052 | 0.09198 | -0.145 | 0.003 | 0.675 | 0.227 | 0.798 | 11.442 | 0.377 | 0.387 | 15 | 0.918 | 0.11952 | -0.182 | 0.002 | 0.653 | 0.13 | 0.777 | 7.683 | 0.375 | 0.448
16 | 1.083 | 0.07849 | -0.088 | 0.003 | 0.722 | 0.309 | 0.997 | 13.8 | 0.325 | 0.331 | 16 | 0.968 | 0.11219 | -0.134 | 0.002 | 0.684 | 0.163 | 0.799 | 8.627 | 0.359 | 0.389 | 16 | 0.847 | 0.13458 | -0.175 | 0.002 | 0.661 | 0.112 | 0.777 | 6.293 | 0.352 | 0.456
17 | 1.004 | 0.09969 | -0.082 | 0.003 | 0.729 | 0.226 | 0.997 | 10.073 | 0.323 | 0.332 | 17 | 0.895 | 0.12937 | -0.127 | 0.002 | 0.694 | 0.131 | 0.799 | 6.915 | 0.338 | 0.392 | 17 | 0.782 | 0.15071 | -0.168 | 0.002 | 0.671 | 0.098 | 0.777 | 5.187 | 0.355 | 0.465
18 | 0.931 | 0.12203 | -0.076 | 0.002 | 0.737 | 0.163 | 0.997 | 7.627 | 0.317 | 0.332 | 18 | 0.828 | 0.14669 | -0.122 | 0.002 | 0.7 | 0.11 | 0.799 | 5.642 | 0.329 | 0.397 | 18 | 0.722 | 0.16906 | -0.161 | 0.002 | 0.676 | 0.085 | 0.778 | 4.269 | 0.351 | 0.474
19 | 0.865 | 0.14146 | -0.073 | 0.002 | 0.744 | 0.129 | 0.997 | 6.116 | 0.303 | 0.334 | 19 | 0.766 | 0.16436 | -0.117 | 0.002 | 0.706 | 0.095 | 0.8 | 4.659 | 0.281 | 0.403 | 19 | 0.667 | 0.18653 | -0.156 | 0.002 | 0.683 | 0.078 | 0.778 | 3.578 | 0.343 | 0.484
20 | 0.805 | 0.15973 | -0.07 | 0.002 | 0.748 | 0.11 | 0.997 | 5.037 | 0.293 | 0.337 | 20 | 0.709 | 0.18253 | -0.118 | 0.002 | 0.714 | 0.085 | 0.988 | 3.884 | 0.313 | 0.417 | 20 | 0.618 | 0.20482 | -0.152 | 0.002 | 0.691 | 0.072 | 0.778 | 3.017 | 0.341 | 0.496
21 | 0.748 | 0.17782 | -0.068 | 0.002 | 0.753 | 0.096 | 0.997 | 4.207 | 0.294 | 0.34 | 21 | 0.657 | 0.19988 | -0.11 | 0.002 | 0.72 | 0.079 | 0.8 | 3.287 | 0.315 | 0.418 | 21 | 0.573 | 0.22376 | -0.148 | 0.002 | 0.697 | 0.068 | 0.778 | 2.561 | 0.339 | 0.508
22 | 0.694 | 0.19876 | -0.065 | 0.002 | 0.759 | 0.082 | 0.997 | 3.493 | 0.29 | 0.344 | 22 | 0.609 | 0.21962 | -0.112 | 0.002 | 0.724 | 0.072 | 0.988 | 2.773 | 0.271 | 0.433 | 22 | 0.532 | 0.2429 | -0.144 | 0.001 | 0.701 | 0.064 | 0.779 | 2.19 | 0.344 | 0.521
23 | 0.645 | 0.21684 | -0.064 | 0.002 | 0.765 | 0.076 | 0.997 | 2.977 | 0.283 | 0.348 | 23 | 0.565 | 0.24084 | -0.108 | 0.002 | 0.729 | 0.067 | 0.988 | 2.346 | 0.325 | 0.442 | 23 | 0.495 | 0.26437 | -0.14 | 0.001 | 0.707 | 0.061 | 0.779 | 1.871 | 0.352 | 0.534
24 | 0.6 | 0.23788 | -0.062 | 0.002 | 0.766 | 0.069 | 0.997 | 2.521 | 0.286 | 0.353 | 24 | 0.525 | 0.26193 | -0.105 | 0.001 | 0.734 | 0.062 | 0.988 | 2.004 | 0.321 | 0.451 | 24 | 0.461 | 0.28517 | -0.137 | 0.001 | 0.713 | 0.058 | 0.779 | 1.615 | 0.358 | 0.547
25 | 0.558 | 0.25897 | -0.06 | 0.002 | 0.768 | 0.065 | 0.997 | 2.153 | 0.284 | 0.358 | 25 | 0.488 | 0.2825 | -0.103 | 0.001 | 0.741 | 0.059 | 0.988 | 1.729 | 0.32 | 0.461 | 25 | 0.43 | 0.30625 | -0.133 | 0.001 | 0.72 | 0.056 | 0.778 | 1.403 | 0.358 | 0.561
26 | 0.519 | 0.28005 | -0.059 | 0.001 | 0.769 | 0.061 | 0.997 | 1.853 | 0.286 | 0.364 | 26 | 0.455 | 0.30429 | -0.1 | 0.001 | 0.744 | 0.057 | 0.988 | 1.495 | 0.322 | 0.471 | 26 | 0.402 | 0.32739 | -0.13 | 0.001 | 0.722 | 0.055 | 0.779 | 1.226 | 0.353 | 0.575
27 | 0.483 | 0.30326 | -0.058 | 0.001 | 0.77 | 0.057 | 0.997 | 1.594 | 0.287 | 0.369 | 27 | 0.425 | 0.32672 | -0.098 | 0.001 | 0.747 | 0.055 | 0.988 | 1.3 | 0.32 | 0.482 | 27 | 0.376 | 0.35001 | -0.128 | 0.001 | 0.726 | 0.055 | 0.779 | 1.074 | 0.367 | 0.59
28 | 0.451 | 0.32561 | -0.057 | 0.001 | 0.772 | 0.055 | 0.997 | 1.384 | 0.285 | 0.375 | 28 | 0.397 | 0.34903 | -0.096 | 0.001 | 0.75 | 0.054 | 0.988 | 1.137 | 0.324 | 0.493 | 28 | 0.352 | 0.37212 | -0.125 | 0.001 | 0.73 | 0.054 | 0.779 | 0.947 | 0.376 | 0.604
29 | 0.421 | 0.34903 | -0.056 | 0.001 | 0.773 | 0.053 | 0.997 | 1.206 | 0.285 | 0.382 | 29 | 0.372 | 0.3715 | -0.094 | 0.001 | 0.753 | 0.054 | 0.988 | 1 | 0.411 | 0.504 | 29 | 0.331 | 0.39307 | -0.122 | 0.001 | 0.734 | 0.054 | 0.778 | 0.842 | 0.38 | 0.619
30 | 0.394 | 0.37108 | -0.055 | 0.001 | 0.775 | 0.052 | 0.997 | 1.061 | 0.285 | 0.389 | 30 | 0.348 | 0.396 | -0.089 | 0.001 | 0.757 | 0.053 | 0.799 | 0.88 | 0.502 | 0.504 | 30 | 0.312 | 0.4167 | -0.119 | 0.001 | 0.74 | 0.053 | 0.777 | 0.748 | 0.395 | 0.633

## 30
Name = NACA 0012 |  | 10 degree flap deflection | [8 empty] | Name = NACA 0012 |  | 20 degree flap deflection | [8 empty] | Name = NACA 0012 |  | 30 degree flap deflection
Mach = 0; Re = 11335924; T.U. = 1.0; T.L. = 1.0 | [10 empty] | Mach = 0; Re = 11335924; T.U. = 1.0; T.L. = 1.0 | [10 empty] | Mach = 0; Re = 11335924; T.U. = 1.0; T.L. = 1.0
Surface Finish = 0; Stall model = 0; Transition model = 1; Aspect Ratio = 0; ground effect = 0 | [10 empty] | Surface Finish = 0; Stall model = 0; Transition model = 1; Aspect Ratio = 0; ground effect = 0 | [10 empty] | Surface Finish = 0; Stall model = 0; Transition model = 1; Aspect Ratio = 0; ground effect = 0
α | Cl | Cd | Cm 0.25 | T.U. | T.L. | S.U. | S.L. | L/D | A.C. | C.P. | α | Cl | Cd | Cm 0.25 | T.U. | T.L. | S.U. | S.L. | L/D | A.C. | C.P. | α | Cl | Cd | Cm 0.25 | T.U. | T.L. | S.U. | S.L. | L/D | A.C. | C.P.
[°] | [-] | [-] | [-] | [-] | [-] | [-] | [-] | [-] | [-] | [-] | [°] | [-] | [-] | [-] | [-] | [-] | [-] | [-] | [-] | [-] | [-] | [°] | [-] | [-] | [-] | [-] | [-] | [-] | [-] | [-] | [-] | [-]
-30 | -0.517 | 0.3043 | -0.037 | 0.732 | 0.002 | 0.996 | 0.062 | -1.7 | 0.198 | 0.178 | -30 | -0.563 | 0.26739 | -0.093 | 0.718 | 0.002 | 0.982 | 0.074 | -2.107 | 0.089 | 0.085 | -30 | -0.501 | 0.2223 | -0.159 | 0.71 | 0.003 | 0.96 | 0.109 | -2.252 | 1.593 | -0.068
-29 | -0.551 | 0.28228 | -0.039 | 0.731 | 0.002 | 0.996 | 0.067 | -1.952 | 0.197 | 0.179 | -29 | -0.589 | 0.2462 | -0.097 | 0.717 | 0.002 | 0.982 | 0.083 | -2.393 | 0.071 | 0.085 | -29 | -0.494 | 0.20028 | -0.168 | 0.709 | 0.003 | 0.96 | 0.129 | -2.469 | 1.051 | -0.089
-28 | -0.587 | 0.2612 | -0.041 | 0.731 | 0.002 | 0.996 | 0.073 | -2.245 | 0.197 | 0.18 | -28 | -0.613 | 0.22514 | -0.102 | 0.716 | 0.002 | 0.982 | 0.095 | -2.723 | 0.016 | 0.084 | -28 | -0.48 | 0.17897 | -0.176 | 0.709 | 0.003 | 0.96 | 0.151 | -2.681 | 0.736 | -0.117
-27 | -0.623 | 0.24124 | -0.043 | 0.73 | 0.002 | 0.996 | 0.079 | -2.583 | 0.192 | 0.181 | -27 | -0.634 | 0.20248 | -0.108 | 0.715 | 0.003 | 0.982 | 0.113 | -3.133 | -0.08 | 0.08 | -27 | -0.456 | 0.15531 | -0.186 | 0.709 | 0.004 | 0.96 | 0.185 | -2.937 | 0.602 | -0.158
-26 | -0.661 | 0.2196 | -0.045 | 0.729 | 0.002 | 0.996 | 0.09 | -3.01 | 0.187 | 0.182 | -26 | -0.652 | 0.1779 | -0.115 | 0.715 | 0.003 | 0.982 | 0.141 | -3.666 | -0.211 | 0.074 | -26 | -0.422 | 0.13246 | -0.197 | 0.709 | 0.004 | 0.96 | 0.224 | -3.183 | 0.517 | -0.216
-25 | -0.699 | 0.19986 | -0.048 | 0.729 | 0.002 | 0.996 | 0.101 | -3.496 | 0.177 | 0.182 | -25 | -0.663 | 0.15726 | -0.121 | 0.715 | 0.003 | 0.982 | 0.167 | -4.215 | -0.642 | 0.068 | -25 | -0.376 | 0.10912 | -0.208 | 0.709 | 0.004 | 0.96 | 0.275 | -3.445 | 0.463 | -0.303
-24 | -0.737 | 0.17751 | -0.051 | 0.728 | 0.002 | 0.996 | 0.123 | -4.151 | 0.16 | 0.181 | -24 | -0.667 | 0.13385 | -0.128 | 0.714 | 0.003 | 0.982 | 0.207 | -4.987 | -26.43 | 0.058 | -24 | -0.318 | 0.08746 | -0.219 | 0.709 | 0.005 | 0.96 | 0.332 | -3.635 | 0.416 | -0.438
-23 | -0.774 | 0.15481 | -0.054 | 0.728 | 0.003 | 0.996 | 0.153 | -5.001 | 0.145 | 0.18 | -23 | -0.663 | 0.11078 | -0.136 | 0.714 | 0.004 | 0.982 | 0.258 | -5.989 | 1.165 | 0.044 | -23 | -0.247 | 0.06851 | -0.229 | 0.709 | 0.006 | 0.96 | 0.392 | -3.611 | 0.374 | -0.676
-22 | -0.809 | 0.13208 | -0.058 | 0.728 | 0.003 | 0.996 | 0.193 | -6.127 | 0.128 | 0.178 | -22 | -0.649 | 0.08787 | -0.145 | 0.714 | 0.004 | 0.982 | 0.322 | -7.391 | 0.665 | 0.027 | -22 | -0.164 | 0.05419 | -0.238 | 0.709 | 0.007 | 0.96 | 0.444 | -3.028 | 0.34 | -1.199
-21 | -0.84 | 0.11045 | -0.062 | 0.727 | 0.003 | 0.996 | 0.241 | -7.606 | 0.098 | 0.176 | -21 | -0.623 | 0.06743 | -0.153 | 0.714 | 0.004 | 0.982 | 0.394 | -9.239 | 0.479 | 0.004 | -21 | -0.071 | 0.04393 | -0.245 | 0.709 | 0.008 | 0.96 | 0.486 | -1.621 | 0.318 | -3.188
-20 | -0.867 | 0.0872 | -0.067 | 0.727 | 0.004 | 0.996 | 0.311 | -9.945 | 0.047 | 0.173 | -20 | -0.582 | 0.05138 | -0.161 | 0.714 | 0.005 | 0.982 | 0.462 | -11.324 | 0.386 | -0.026 | -20 | 0.029 | 0.03631 | -0.251 | 0.71 | 0.009 | 0.96 | 0.52 | 0.806 | 0.304 | 8.817
-19 | -0.887 | 0.06584 | -0.072 | 0.727 | 0.004 | 0.996 | 0.396 | -13.475 | -0.076 | 0.169 | -19 | -0.524 | 0.03947 | -0.167 | 0.714 | 0.006 | 0.982 | 0.523 | -13.265 | 0.336 | -0.068 | -19 | 0.135 | 0.02967 | -0.256 | 0.71 | 0.011 | 0.96 | 0.547 | 4.566 | 0.293 | 2.139
-18 | -0.896 | 0.04764 | -0.077 | 0.727 | 0.004 | 0.996 | 0.491 | -18.816 | -5.985 | 0.165 | -18 | -0.45 | 0.0314 | -0.172 | 0.714 | 0.007 | 0.982 | 0.568 | -14.339 | 0.307 | -0.131 | -18 | 0.252 | 0.02601 | -0.26 | 0.71 | 0.014 | 0.96 | 0.569 | 9.695 | 0.286 | 1.283
-17 | -0.889 | 0.03508 | -0.081 | 0.726 | 0.005 | 0.996 | 0.573 | -25.325 | 0.444 | 0.159 | -17 | -0.365 | 0.026 | -0.176 | 0.714 | 0.008 | 0.982 | 0.6 | -14.042 | 0.291 | -0.231 | -17 | 0.364 | 0.02276 | -0.264 | 0.71 | 0.019 | 0.96 | 0.587 | 15.985 | 0.282 | 0.976
-16 | -0.86 | 0.02713 | -0.084 | 0.726 | 0.005 | 0.996 | 0.632 | -31.692 | 0.319 | 0.153 | -16 | -0.271 | 0.02136 | -0.179 | 0.714 | 0.01 | 0.982 | 0.622 | -12.669 | 0.282 | -0.412 | -16 | 0.476 | 0.02071 | -0.268 | 0.71 | 0.027 | 0.96 | 0.6 | 22.973 | 0.279 | 0.812
-15 | -0.808 | 0.0224 | -0.086 | 0.726 | 0.007 | 0.996 | 0.667 | -36.073 | 0.284 | 0.143 | -15 | -0.169 | 0.01875 | -0.182 | 0.714 | 0.012 | 0.982 | 0.639 | -9.009 | 0.276 | -0.827 | -15 | 0.588 | 0.01845 | -0.271 | 0.71 | 0.04 | 0.96 | 0.613 | 31.879 | 0.275 | 0.71
-14 | -0.739 | 0.01981 | -0.088 | 0.726 | 0.008 | 0.996 | 0.678 | -37.302 | 0.272 | 0.131 | -14 | -0.064 | 0.01735 | -0.184 | 0.715 | 0.016 | 0.982 | 0.65 | -3.662 | 0.272 | -2.653 | -14 | 0.701 | 0.0171 | -0.273 | 0.71 | 0.06 | 0.96 | 0.623 | 40.963 | 0.272 | 0.64
-13 | -0.659 | 0.01508 | -0.089 | 0.726 | 0.009 | 0.996 | 0.685 | -43.691 | 0.268 | 0.114 | -13 | 0.049 | 0.01562 | -0.187 | 0.715 | 0.022 | 0.982 | 0.66 | 3.131 | 0.269 | 4.067 | -13 | 0.813 | 0.01548 | -0.276 | 0.71 | 0.086 | 0.96 | 0.63 | 52.518 | 0.269 | 0.589
-12 | -0.569 | 0.01378 | -0.091 | 0.726 | 0.011 | 0.996 | 0.691 | -41.26 | 0.312 | 0.09 | -12 | 0.162 | 0.01417 | -0.189 | 0.715 | 0.032 | 0.982 | 0.668 | 11.421 | 0.267 | 1.417 | -12 | 0.925 | 0.01415 | -0.278 | 0.711 | 0.116 | 0.96 | 0.637 | 65.385 | 0.267 | 0.55
-11 | -0.501 | 0.00851 | -0.099 | 0.726 | 0.014 | 0.996 | 0.995 | -58.8 | 0.307 | 0.052 | -11 | 0.275 | 0.01365 | -0.191 | 0.715 | 0.049 | 0.982 | 0.671 | 20.127 | 0.264 | 0.944 | -11 | 1.037 | 0.01307 | -0.28 | 0.711 | 0.146 | 0.96 | 0.643 | 79.364 | 0.263 | 0.52
-10 | -0.398 | 0.00806 | -0.101 | 0.725 | 0.019 | 0.996 | 0.995 | -49.42 | 0.262 | -0.002 | -10 | 0.388 | 0.01256 | -0.192 | 0.716 | 0.075 | 0.982 | 0.674 | 30.863 | 0.263 | 0.745 | -10 | 1.149 | 0.01286 | -0.281 | 0.711 | 0.176 | 0.954 | 0.647 | 89.325 | 0.223 | 0.494
-9 | -0.278 | 0.00761 | -0.102 | 0.725 | 0.026 | 0.996 | 0.995 | -36.516 | 0.26 | -0.116 | -9 | 0.501 | 0.0116 | -0.193 | 0.716 | 0.107 | 0.982 | 0.675 | 43.157 | 0.262 | 0.636 | -9 | 1.26 | 0.01896 | -0.273 | 0.276 | 0.204 | 0.822 | 0.65 | 66.43 | 0.222 | 0.467
-8 | -0.157 | 0.0071 | -0.103 | 0.725 | 0.041 | 0.996 | 0.995 | -22.156 | 0.26 | -0.405 | -8 | 0.613 | 0.01071 | -0.195 | 0.717 | 0.141 | 0.982 | 0.677 | 57.257 | 0.256 | 0.567 | -8 | 1.37 | 0.0198 | -0.274 | 0.171 | 0.233 | 0.822 | 0.652 | 69.194 | 0.258 | 0.45
-7 | -0.037 | 0.00679 | -0.104 | 0.725 | 0.065 | 0.996 | 0.995 | -5.387 | 0.259 | -2.599 | -7 | 0.726 | 0.01401 | -0.195 | 0.332 | 0.175 | 0.96 | 0.678 | 51.827 | 0.254 | 0.518 | -7 | 1.481 | 0.02063 | -0.275 | 0.095 | 0.26 | 0.823 | 0.654 | 71.785 | 0.256 | 0.436
-6 | 0.084 | 0.00776 | -0.105 | 0.436 | 0.098 | 0.996 | 0.995 | 10.844 | 0.259 | 1.503 | -6 | 0.838 | 0.01429 | -0.195 | 0.243 | 0.208 | 0.951 | 0.679 | 58.661 | 0.255 | 0.483 | -6 | 1.591 | 0.02146 | -0.276 | 0.048 | 0.285 | 0.824 | 0.657 | 74.134 | 0.255 | 0.423
-5 | 0.205 | 0.00793 | -0.106 | 0.348 | 0.136 | 0.996 | 0.995 | 25.839 | 0.258 | 0.77 | -5 | 0.95 | 0.01464 | -0.196 | 0.175 | 0.24 | 0.945 | 0.68 | 64.914 | 0.255 | 0.456 | -5 | 1.7 | 0.02218 | -0.276 | 0.029 | 0.31 | 0.824 | 0.659 | 76.664 | 0.253 | 0.412
-4 | 0.325 | 0.00803 | -0.107 | 0.285 | 0.175 | 0.996 | 0.995 | 40.515 | 0.258 | 0.58 | -4 | 1.062 | 0.01514 | -0.197 | 0.112 | 0.27 | 0.94 | 0.681 | 70.157 | 0.254 | 0.435 | -4 | 1.809 | 0.02296 | -0.276 | 0.019 | 0.334 | 0.824 | 0.66 | 78.799 | 0.251 | 0.403
-3 | 0.446 | 0.00825 | -0.108 | 0.229 | 0.213 | 0.996 | 0.995 | 54.032 | 0.257 | 0.493 | -3 | 1.174 | 0.01577 | -0.197 | 0.063 | 0.3 | 0.936 | 0.682 | 74.447 | 0.253 | 0.418 | -3 | 1.828 | 0.0238 | -0.276 | 0.014 | 0.357 | 0.824 | 0.662 | 76.809 | 0.247 | 0.401
-2 | 0.566 | 0.00868 | -0.109 | 0.175 | 0.249 | 0.996 | 0.995 | 65.22 | 0.257 | 0.443 | -2 | 1.285 | 0.01644 | -0.197 | 0.035 | 0.33 | 0.932 | 0.683 | 78.188 | 0.252 | 0.403 | -2 | 1.889 | 0.0248 | -0.276 | 0.011 | 0.377 | 0.824 | 0.664 | 76.159 | 0.244 | 0.396
-1 | 0.687 | 0.00899 | -0.11 | 0.123 | 0.286 | 0.996 | 0.995 | 76.344 | 0.257 | 0.41 | -1 | 1.396 | 0.01712 | -0.197 | 0.023 | 0.357 | 0.928 | 0.684 | 81.573 | 0.251 | 0.391 | -1 | 1.935 | 0.02593 | -0.276 | 0.009 | 0.397 | 0.824 | 0.666 | 74.606 | 0.243 | 0.393
0 | 0.787 | 0.00949 | -0.111 | 0.076 | 0.321 | 0.996 | 0.995 | 82.985 | 0.256 | 0.39 | 0 | 1.529 | 0.01576 | -0.197 | 0.016 | 0.383 | 0.924 | 0.684 | 97.037 | 0.25 | 0.379 | 0 | 2.029 | 0.02549 | -0.275 | 0.008 | 0.416 | 0.823 | 0.667 | 79.597 | 0.237 | 0.386
1 | 0.904 | 0.01018 | -0.111 | 0.044 | 0.357 | 0.996 | 0.995 | 88.818 | 0.255 | 0.373 | 1 | 1.61 | 0.01664 | -0.197 | 0.013 | 0.408 | 0.921 | 0.685 | 96.777 | 0.247 | 0.373 | 1 | 2.039 | 0.02684 | -0.274 | 0.007 | 0.435 | 0.823 | 0.669 | 75.972 | -0.406 | 0.385
2 | 1.02 | 0.01079 | -0.112 | 0.028 | 0.389 | 0.996 | 0.995 | 94.612 | 0.255 | 0.36 | 2 | 1.677 | 0.0176 | -0.197 | 0.01 | 0.431 | 0.917 | 0.686 | 95.283 | 0.244 | 0.367 | 2 | 2.031 | 0.02856 | -0.274 | 0.006 | 0.45 | 0.823 | 0.67 | 71.119 | 0.305 | 0.385
3 | 1.133 | 0.01134 | -0.112 | 0.019 | 0.421 | 0.996 | 0.995 | 99.865 | 0.254 | 0.349 | 3 | 1.729 | 0.01865 | -0.197 | 0.008 | 0.452 | 0.912 | 0.686 | 92.684 | 0.239 | 0.364 | 3 | 2 | 0.03012 | -0.272 | 0.005 | 0.466 | 0.822 | 0.671 | 66.4 | 0.28 | 0.386
4 | 1.231 | 0.012 | -0.113 | 0.014 | 0.452 | 0.996 | 0.995 | 102.561 | 0.253 | 0.342 | 4 | 1.763 | 0.0198 | -0.196 | 0.007 | 0.471 | 0.908 | 0.687 | 89.072 | 0.226 | 0.361 | 4 | 1.943 | 0.03186 | -0.271 | 0.004 | 0.481 | 0.821 | 0.671 | 60.97 | 0.274 | 0.389
5 | 1.314 | 0.01318 | -0.113 | 0.011 | 0.48 | 0.986 | 0.995 | 99.713 | 0.251 | 0.336 | 5 | 1.78 | 0.02107 | -0.195 | 0.006 | 0.491 | 0.902 | 0.687 | 84.497 | 0.146 | 0.36 | 5 | 1.869 | 0.03369 | -0.269 | 0.004 | 0.494 | 0.819 | 0.672 | 55.478 | 0.272 | 0.394
6 | 1.386 | 0.01321 | -0.113 | 0.009 | 0.506 | 0.98 | 0.995 | 104.907 | 0.251 | 0.331 | 6 | 1.779 | 0.02254 | -0.194 | 0.005 | 0.508 | 0.895 | 0.688 | 78.908 | 0.311 | 0.359 | 6 | 1.783 | 0.03569 | -0.267 | 0.004 | 0.507 | 0.816 | 0.672 | 49.964 | 0.272 | 0.4
7 | 1.443 | 0.01529 | -0.113 | 0.008 | 0.529 | 0.973 | 0.995 | 94.37 | 0.249 | 0.328 | 7 | 1.748 | 0.02412 | -0.193 | 0.005 | 0.523 | 0.886 | 0.688 | 72.464 | 0.28 | 0.361 | 7 | 1.688 | 0.03786 | -0.265 | 0.004 | 0.519 | 0.811 | 0.673 | 44.582 | 0.274 | 0.407
8 | 1.483 | 0.01642 | -0.113 | 0.007 | 0.55 | 0.963 | 0.995 | 90.334 | 0.243 | 0.326 | 8 | 1.698 | 0.02595 | -0.192 | 0.004 | 0.538 | 0.876 | 0.689 | 65.44 | 0.276 | 0.363 | 8 | 1.587 | 0.04046 | -0.263 | 0.003 | 0.529 | 0.804 | 0.673 | 39.226 | 0.276 | 0.416
9 | 1.506 | 0.01778 | -0.112 | 0.006 | 0.569 | 0.949 | 0.995 | 84.706 | 0.211 | 0.325 | 9 | 1.633 | 0.02808 | -0.19 | 0.004 | 0.549 | 0.861 | 0.689 | 58.137 | 0.275 | 0.367 | 9 | 1.484 | 0.04328 | -0.26 | 0.003 | 0.541 | 0.795 | 0.673 | 34.286 | 0.28 | 0.425
10 | 1.504 | 0.01937 | -0.112 | 0.005 | 0.584 | 0.929 | 0.995 | 77.65 | 0.298 | 0.324 | 10 | 1.555 | 0.03066 | -0.188 | 0.004 | 0.562 | 0.841 | 0.689 | 50.713 | 0.276 | 0.371 | 10 | 1.379 | 0.04757 | -0.256 | 0.003 | 0.549 | 0.778 | 0.674 | 28.992 | 0.4 | 0.436
11 | 1.479 | 0.02139 | -0.111 | 0.004 | 0.598 | 0.901 | 0.995 | 69.108 | 0.279 | 0.325 | 11 | 1.467 | 0.034 | -0.186 | 0.003 | 0.572 | 0.815 | 0.69 | 43.163 | 0.279 | 0.377 | 11 | 1.157 | 0.0721 | -0.211 | 0.002 | 0.558 | 0.309 | 0.674 | 16.055 | 0.447 | 0.432
12 | 1.433 | 0.02421 | -0.11 | 0.004 | 0.61 | 0.859 | 0.995 | 59.19 | 0.277 | 0.327 | 12 | 1.374 | 0.0382 | -0.183 | 0.003 | 0.581 | 0.782 | 0.69 | 35.973 | 0.349 | 0.383 | 12 | 1.046 | 0.09008 | -0.191 | 0.002 | 0.568 | 0.197 | 0.674 | 11.616 | 0.413 | 0.433
13 | 1.372 | 0.02805 | -0.108 | 0.004 | 0.621 | 0.806 | 0.995 | 48.9 | 0.277 | 0.329 | 13 | 1.184 | 0.06423 | -0.158 | 0.003 | 0.593 | 0.388 | 0.69 | 18.428 | 0.387 | 0.384 | 13 | 0.958 | 0.10536 | -0.179 | 0.002 | 0.574 | 0.149 | 0.675 | 9.094 | 0.379 | 0.436
14 | 1.3 | 0.03354 | -0.106 | 0.003 | 0.628 | 0.747 | 0.995 | 38.752 | 0.318 | 0.332 | 14 | 1.065 | 0.08909 | -0.141 | 0.003 | 0.599 | 0.227 | 0.69 | 11.958 | 0.382 | 0.382 | 14 | 0.881 | 0.12022 | -0.17 | 0.002 | 0.581 | 0.122 | 0.675 | 7.328 | 0.359 | 0.443
15 | 1.143 | 0.06493 | -0.093 | 0.003 | 0.637 | 0.384 | 0.995 | 17.601 | 0.332 | 0.331 | 15 | 0.978 | 0.10736 | -0.131 | 0.002 | 0.606 | 0.166 | 0.691 | 9.109 | 0.355 | 0.384 | 15 | 0.812 | 0.13534 | -0.163 | 0.002 | 0.59 | 0.106 | 0.675 | 5.999 | 0.347 | 0.45
16 | 1.054 | 0.08603 | -0.086 | 0.003 | 0.645 | 0.274 | 0.995 | 12.249 | 0.326 | 0.332 | 16 | 0.901 | 0.12482 | -0.124 | 0.002 | 0.614 | 0.13 | 0.691 | 7.219 | 0.337 | 0.387 | 16 | 0.749 | 0.1507 | -0.157 | 0.002 | 0.596 | 0.094 | 0.675 | 4.971 | 0.348 | 0.459
17 | 0.972 | 0.10933 | -0.08 | 0.003 | 0.65 | 0.189 | 0.995 | 8.891 | 0.32 | 0.332 | 17 | 0.832 | 0.14141 | -0.118 | 0.002 | 0.621 | 0.11 | 0.691 | 5.885 | 0.321 | 0.392 | 17 | 0.692 | 0.16747 | -0.151 | 0.002 | 0.601 | 0.084 | 0.675 | 4.13 | 0.348 | 0.468
18 | 0.903 | 0.12767 | -0.076 | 0.002 | 0.654 | 0.15 | 0.995 | 7.07 | 0.308 | 0.334 | 18 | 0.769 | 0.15717 | -0.114 | 0.002 | 0.625 | 0.098 | 0.691 | 4.896 | 0.315 | 0.398 | 18 | 0.64 | 0.18493 | -0.146 | 0.002 | 0.606 | 0.077 | 0.675 | 3.46 | 0.347 | 0.479
19 | 0.837 | 0.14727 | -0.072 | 0.002 | 0.66 | 0.12 | 0.995 | 5.686 | 0.304 | 0.336 | 19 | 0.712 | 0.17455 | -0.11 | 0.002 | 0.63 | 0.088 | 0.691 | 4.077 | 0.315 | 0.405 | 19 | 0.592 | 0.20432 | -0.141 | 0.001 | 0.613 | 0.07 | 0.675 | 2.9 | 0.349 | 0.489
20 | 0.777 | 0.16622 | -0.069 | 0.002 | 0.667 | 0.101 | 0.995 | 4.676 | 0.294 | 0.339 | 20 | 0.659 | 0.19234 | -0.107 | 0.002 | 0.635 | 0.08 | 0.691 | 3.424 | 0.314 | 0.412 | 20 | 0.55 | 0.22248 | -0.137 | 0.001 | 0.62 | 0.066 | 0.675 | 2.47 | 0.341 | 0.5
21 | 0.722 | 0.18433 | -0.067 | 0.002 | 0.67 | 0.09 | 0.995 | 3.916 | 0.288 | 0.343 | 21 | 0.61 | 0.21141 | -0.104 | 0.002 | 0.642 | 0.074 | 0.69 | 2.886 | 0.318 | 0.42 | 21 | 0.511 | 0.24114 | -0.134 | 0.001 | 0.623 | 0.063 | 0.675 | 2.118 | 0.346 | 0.512
22 | 0.67 | 0.20333 | -0.065 | 0.002 | 0.671 | 0.081 | 0.995 | 3.295 | 0.286 | 0.347 | 22 | 0.566 | 0.2315 | -0.101 | 0.002 | 0.646 | 0.068 | 0.69 | 2.444 | 0.318 | 0.428 | 22 | 0.475 | 0.26308 | -0.13 | 0.001 | 0.626 | 0.06 | 0.675 | 1.807 | 0.357 | 0.524
23 | 0.622 | 0.22223 | -0.063 | 0.002 | 0.672 | 0.074 | 0.995 | 2.8 | 0.286 | 0.352 | 23 | 0.525 | 0.2524 | -0.098 | 0.001 | 0.649 | 0.064 | 0.689 | 2.082 | 0.317 | 0.437 | 23 | 0.443 | 0.28191 | -0.127 | 0.001 | 0.63 | 0.058 | 0.675 | 1.572 | 0.358 | 0.536
24 | 0.578 | 0.24293 | -0.062 | 0.002 | 0.673 | 0.068 | 0.995 | 2.379 | 0.288 | 0.356 | 24 | 0.489 | 0.27316 | -0.096 | 0.001 | 0.652 | 0.061 | 0.689 | 1.789 | 0.319 | 0.446 | 24 | 0.414 | 0.30425 | -0.124 | 0.001 | 0.635 | 0.056 | 0.675 | 1.36 | 0.357 | 0.548
25 | 0.537 | 0.26456 | -0.06 | 0.002 | 0.673 | 0.063 | 0.995 | 2.031 | 0.289 | 0.362 | 25 | 0.455 | 0.29443 | -0.093 | 0.001 | 0.656 | 0.059 | 0.688 | 1.546 | 0.324 | 0.455 | 25 | 0.387 | 0.32453 | -0.121 | 0.001 | 0.641 | 0.056 | 0.674 | 1.194 | 0.365 | 0.562
26 | 0.5 | 0.28684 | -0.058 | 0.001 | 0.674 | 0.059 | 0.995 | 1.743 | 0.288 | 0.367 | 26 | 0.425 | 0.31692 | -0.091 | 0.001 | 0.66 | 0.057 | 0.686 | 1.34 | 0.329 | 0.464 | 26 | 0.363 | 0.34747 | -0.118 | 0.001 | 0.645 | 0.055 | 0.673 | 1.045 | 0.376 | 0.574
27 | 0.466 | 0.30815 | -0.057 | 0.001 | 0.675 | 0.057 | 0.995 | 1.512 | 0.287 | 0.373 | 27 | 0.397 | 0.34041 | -0.089 | 0.001 | 0.666 | 0.055 | 0.682 | 1.165 | 0.329 | 0.473 | 27 | 0.341 | 0.3673 | -0.115 | 0.001 | 0.647 | 0.054 | 0.673 | 0.928 | 0.385 | 0.587
28 | 0.435 | 0.33219 | -0.056 | 0.001 | 0.676 | 0.055 | 0.995 | 1.309 | 0.288 | 0.379 | 28 | 0.371 | 0.36139 | -0.087 | 0.001 | 0.67 | 0.055 | 0.677 | 1.028 | 0.329 | 0.483 | 28 | 0.321 | 0.38908 | -0.112 | 0.001 | 0.648 | 0.054 | 0.674 | 0.824 | 0.397 | 0.599
29 | 0.406 | 0.35439 | -0.055 | 0.001 | 0.677 | 0.053 | 0.995 | 1.146 | 0.286 | 0.385 | 29 | 0.348 | 0.38173 | -0.085 | 0.001 | 0.671 | 0.054 | 0.677 | 0.912 | 0.334 | 0.493 | 29 | 0.302 | 0.41194 | -0.109 | 0.001 | 0.649 | 0.053 | 0.675 | 0.733 | 0.415 | 0.611
30 | 0.38 | 0.37716 | -0.054 | 0.001 | 0.678 | 0.053 | 0.995 | 1.008 | 0.284 | 0.392 | 30 | 0.327 | 0.40662 | -0.083 | 0.001 | 0.671 | 0.054 | 0.678 | 0.805 | 0.341 | 0.503 | 30 | 0.285 | 0.44002 | -0.106 | 0.001 | 0.651 | 0.053 | 0.675 | 0.648 | 0.428 | 0.622