## 0
Name = NACA 2112
Mach = 0; Re = 11335924; T.U. = 1.0; T.L. = 1.0
Surface Finish = 0; Stall model = 0; Transition model = 1; Aspect Ratio = 0; ground effect = 0
α | Cl | Cd | Cm 0.25 | T.U. | T.L. | S.U. | S.L. | L/D | A.C. | C.P. | Max_Thickness
[°] | [-] | [-] | [-] | [-] | [-] | [-] | [-] | [-] | [-] | [-] | 0.12
-30 | -0.323 | 0.34339 | -0.002 | 0.952 | 0.001 | 1 | 0.035 | -0.94 | 0.241 | 0.243
-29 | -0.344 | 0.32327 | -0.003 | 0.95 | 0.002 | 1 | 0.035 | -1.066 | 0.241 | 0.243
-28 | -0.368 | 0.2986 | -0.003 | 0.946 | 0.002 | 1 | 0.035 | -1.232 | 0.241 | 0.243
-27 | -0.393 | 0.27847 | -0.003 | 0.943 | 0.002 | 1 | 0.035 | -1.413 | 0.241 | 0.242
-26 | -0.421 | 0.26171 | -0.003 | 0.939 | 0.002 | 1 | 0.035 | -1.608 | 0.242 | 0.242
-25 | -0.45 | 0.24373 | -0.003 | 0.936 | 0.002 | 1 | 0.035 | -1.848 | 0.242 | 0.242
-24 | -0.482 | 0.22828 | -0.004 | 0.933 | 0.002 | 1 | 0.035 | -2.11 | 0.242 | 0.242
-23 | -0.515 | 0.21106 | -0.004 | 0.928 | 0.002 | 1 | 0.034 | -2.438 | 0.242 | 0.242
-22 | -0.549 | 0.19461 | -0.004 | 0.92 | 0.002 | 1 | 0.035 | -2.823 | 0.242 | 0.242
-21 | -0.585 | 0.17998 | -0.005 | 0.913 | 0.003 | 1 | 0.036 | -3.25 | 0.241 | 0.242
-20 | -0.621 | 0.16213 | -0.005 | 0.907 | 0.003 | 1 | 0.037 | -3.831 | 0.24 | 0.242
-19 | -0.657 | 0.14866 | -0.005 | 0.894 | 0.003 | 1 | 0.038 | -4.418 | 0.239 | 0.242
-18 | -0.691 | 0.13452 | -0.006 | 0.882 | 0.004 | 1 | 0.041 | -5.135 | 0.236 | 0.242
-17 | -0.722 | 0.11932 | -0.006 | 0.866 | 0.005 | 1 | 0.049 | -6.053 | 0.232 | 0.241
-16 | -0.748 | 0.10689 | -0.007 | 0.85 | 0.006 | 1 | 0.054 | -6.999 | 0.229 | 0.241
-15 | -0.767 | 0.09663 | -0.007 | 0.825 | 0.006 | 1 | 0.057 | -7.932 | 0.212 | 0.241
-14 | -0.777 | 0.08554 | -0.008 | 0.798 | 0.006 | 1 | 0.067 | -9.083 | 0.208 | 0.24
-13 | -0.914 | 0.01724 | -0.013 | 0.765 | 0.006 | 1 | 0.802 | -53.001 | 0.204 | 0.235
-12 | -0.924 | 0.01311 | -0.015 | 0.727 | 0.006 | 1 | 0.957 | -70.501 | 0.336 | 0.234
-11 | -0.891 | 0.01016 | -0.015 | 0.684 | 0.007 | 1 | 0.983 | -87.734 | 0.267 | 0.233
-10 | -0.833 | 0.00974 | -0.016 | 0.637 | 0.007 | 1 | 0.991 | -85.474 | 0.262 | 0.231
-9 | -0.762 | 0.01156 | -0.017 | 0.588 | 0.007 | 1 | 0.998 | -65.891 | 0.26 | 0.228
-8 | -0.678 | 0.01106 | -0.018 | 0.539 | 0.008 | 1 | 0.999 | -61.27 | 0.258 | 0.224
-7 | -0.584 | 0.01055 | -0.018 | 0.491 | 0.009 | 1 | 0.999 | -55.322 | 0.258 | 0.219
-6 | -0.481 | 0.01022 | -0.019 | 0.444 | 0.01 | 1 | 0.999 | -47.117 | 0.257 | 0.21
-5 | -0.372 | 0.00996 | -0.02 | 0.397 | 0.012 | 1 | 1 | -37.39 | 0.257 | 0.197
-4 | -0.258 | 0.00979 | -0.021 | 0.351 | 0.015 | 1 | 1 | -26.394 | 0.257 | 0.17
-3 | -0.141 | 0.00972 | -0.021 | 0.307 | 0.018 | 1 | 1 | -14.523 | 0.257 | 0.098
-2 | -0.022 | 0.00972 | -0.022 | 0.26 | 0.022 | 1 | 1 | -2.247 | 0.257 | -0.768
-1 | 0.099 | 0.01016 | -0.023 | 0.124 | 0.03 | 1 | 1 | 9.695 | 0.257 | 0.484
0 | 0.219 | 0.01012 | -0.024 | 0.11 | 0.045 | 1 | 1 | 21.627 | 0.257 | 0.359
1 | 0.339 | 0.00942 | -0.025 | 0.102 | 0.312 | 1 | 1 | 35.995 | 0.257 | 0.323
2 | 0.459 | 0.00942 | -0.025 | 0.095 | 0.357 | 1 | 1 | 48.671 | 0.257 | 0.305
3 | 0.578 | 0.00954 | -0.026 | 0.084 | 0.405 | 1 | 1 | 60.543 | 0.257 | 0.295
4 | 0.696 | 0.00966 | -0.027 | 0.078 | 0.456 | 1 | 1 | 72.026 | 0.257 | 0.289
5 | 0.813 | 0.00981 | -0.028 | 0.074 | 0.512 | 1 | 1 | 82.924 | 0.257 | 0.284
6 | 0.929 | 0.00998 | -0.029 | 0.071 | 0.572 | 1 | 1 | 93.104 | 0.257 | 0.281
7 | 1.042 | 0.01025 | -0.029 | 0.068 | 0.637 | 1 | 1 | 101.683 | 0.257 | 0.278
8 | 1.152 | 0.01063 | -0.03 | 0.06 | 0.707 | 1 | 1 | 108.392 | 0.257 | 0.276
9 | 1.254 | 0.01122 | -0.031 | 0.047 | 0.777 | 1 | 1 | 111.793 | 0.258 | 0.275
10 | 1.347 | 0.01205 | -0.032 | 0.033 | 0.834 | 1 | 1 | 111.785 | 0.258 | 0.274
11 | 1.427 | 0.01284 | -0.032 | 0.018 | 0.883 | 0.989 | 1 | 111.196 | 0.259 | 0.273
12 | 1.48 | 0.01619 | -0.033 | 0.009 | 0.923 | 0.948 | 1 | 91.424 | 0.26 | 0.272
13 | 1.507 | 0.01856 | -0.033 | 0.007 | 1 | 0.891 | 1 | 81.211 | 0.263 | 0.272
14 | 1.505 | 0.02291 | -0.033 | 0.005 | 1 | 0.804 | 1 | 65.708 | 0.26 | 0.272
15 | 1.477 | 0.03052 | -0.033 | 0.004 | 1 | 0.693 | 1 | 48.389 | 0.263 | 0.272
16 | 1.425 | 0.04385 | -0.032 | 0.002 | 1 | 0.562 | 1 | 32.505 | 0.264 | 0.273
17 | 1.366 | 0.06041 | -0.031 | 0.002 | 1 | 0.453 | 1 | 22.61 | 0.263 | 0.273
18 | 1.301 | 0.0793 | -0.031 | 0.001 | 1 | 0.364 | 1 | 16.409 | 0.261 | 0.273
19 | 1.236 | 0.09765 | -0.03 | 0.001 | 1 | 0.302 | 1 | 12.658 | 0.258 | 0.274
20 | 1.169 | 0.11652 | -0.029 | 0 | 1 | 0.256 | 1 | 10.033 | 0.256 | 0.275
21 | 1.102 | 0.13472 | -0.029 | 0 | 1 | 0.223 | 1 | 8.178 | 0.254 | 0.276
22 | 1.035 | 0.15298 | -0.029 | 0 | 1 | 0.199 | 1 | 6.765 | 0.253 | 0.278
23 | 0.969 | 0.17187 | -0.029 | 0 | 1 | 0.179 | 1 | 5.636 | 0.252 | 0.28
24 | 0.905 | 0.19062 | -0.029 | 0 | 1 | 0.164 | 1 | 4.747 | 0.252 | 0.282
25 | 0.843 | 0.21088 | -0.028 | 0 | 1 | 0.15 | 1 | 3.999 | 0.251 | 0.284
26 | 0.786 | 0.23045 | -0.028 | 0 | 1 | 0.141 | 1 | 3.409 | 0.25 | 0.286
27 | 0.731 | 0.24999 | -0.028 | 0 | 1 | 0.133 | 1 | 2.924 | 0.251 | 0.289
28 | 0.68 | 0.27417 | -0.028 | 0 | 1 | 0.123 | 1 | 2.479 | 0.25 | 0.292
29 | 0.633 | 0.29332 | -0.028 | 0 | 1 | 0.119 | 1 | 2.157 | 0.248 | 0.295
30 | 0.589 | 0.3165 | -0.029 | 0 | 1 | 0.115 | 1 | 1.862 | 0.248 | 0.298

## 10
Name = NACA 2112 |  | 10 degrees flap deflection | [8 empty] | Name = NACA 2112 |  | 20 degrees flap deflection | [8 empty] | Name = NACA 2112 |  | 30 degrees flap deflection
Mach = 0; Re = 11335924; T.U. = 1.0; T.L. = 1.0 | [10 empty] | Mach = 0; Re = 11335924; T.U. = 1.0; T.L. = 1.0 | [10 empty] | Mach = 0; Re = 11335924; T.U. = 1.0; T.L. = 1.0
Surface Finish = 0; Stall model = 0; Transition model = 1; Aspect Ratio = 0; ground effect = 0 | [10 empty] | Surface Finish = 0; Stall model = 0; Transition model = 1; Aspect Ratio = 0; ground effect = 0 | [10 empty] | Surface Finish = 0; Stall model = 0; Transition model = 1; Aspect Ratio = 0; ground effect = 0
α | Cl | Cd | Cm 0.25 | T.U. | T.L. | S.U. | S.L. | L/D | A.C. | C.P. | α | Cl | Cd | Cm 0.25 | T.U. | T.L. | S.U. | S.L. | L/D | A.C. | C.P. | α | Cl | Cd | Cm 0.25 | T.U. | T.L. | S.U. | S.L. | L/D | A.C. | C.P.
[°] | [-] | [-] | [-] | [-] | [-] | [-] | [-] | [-] | [-] | [-] | [°] | [-] | [-] | [-] | [-] | [-] | [-] | [-] | [-] | [-] | [-] | [°] | [-] | [-] | [-] | [-] | [-] | [-] | [-] | [-] | [-] | [-]
-30 | -0.348 | 0.32378 | -0.037 | 0.916 | 0.002 | 0.996 | 0.035 | -1.073 | 0.211 | 0.143 | -30 | -0.368 | 0.30857 | -0.072 | 0.915 | 0.002 | 0.985 | 0.034 | -1.192 | 0.183 | 0.055 | -30 | -0.377 | 0.29578 | -0.106 | 0.915 | 0.002 | 0.953 | 0.033 | -1.276 | 0.152 | -0.032
-29 | -0.37 | 0.30284 | -0.038 | 0.916 | 0.002 | 0.998 | 0.035 | -1.222 | 0.219 | 0.148 | -29 | -0.39 | 0.28953 | -0.073 | 0.915 | 0.002 | 0.985 | 0.034 | -1.347 | 0.181 | 0.062 | -29 | -0.396 | 0.27806 | -0.108 | 0.915 | 0.002 | 0.943 | 0.033 | -1.423 | 0.14 | -0.024
-28 | -0.394 | 0.28709 | -0.038 | 0.917 | 0.002 | 0.998 | 0.034 | -1.374 | 0.216 | 0.152 | -28 | -0.413 | 0.27189 | -0.075 | 0.915 | 0.002 | 0.985 | 0.034 | -1.518 | 0.188 | 0.068 | -28 | -0.413 | 0.25823 | -0.11 | 0.915 | 0.002 | 0.941 | 0.033 | -1.601 | 0.123 | -0.017
-27 | -0.42 | 0.26892 | -0.04 | 0.917 | 0.002 | 0.998 | 0.035 | -1.562 | 0.218 | 0.156 | -27 | -0.436 | 0.25416 | -0.076 | 0.915 | 0.002 | 0.984 | 0.034 | -1.715 | 0.189 | 0.075 | -27 | -0.43 | 0.24365 | -0.113 | 0.915 | 0.002 | 0.938 | 0.034 | -1.763 | 0.085 | -0.012
-26 | -0.447 | 0.25047 | -0.04 | 0.917 | 0.002 | 0.998 | 0.034 | -1.785 | 0.219 | 0.16 | -26 | -0.459 | 0.23719 | -0.078 | 0.915 | 0.002 | 0.985 | 0.034 | -1.937 | 0.19 | 0.081 | -26 | -0.444 | 0.22452 | -0.115 | 0.915 | 0.003 | 0.936 | 0.035 | -1.977 | 0.023 | -0.01
-25 | -0.476 | 0.23263 | -0.041 | 0.917 | 0.002 | 0.998 | 0.035 | -2.044 | 0.216 | 0.163 | -25 | -0.482 | 0.22188 | -0.079 | 0.915 | 0.002 | 0.983 | 0.034 | -2.173 | 0.176 | 0.086 | -25 | -0.455 | 0.20799 | -0.118 | 0.915 | 0.003 | 0.934 | 0.037 | -2.188 | -0.082 | -0.01
-24 | -0.505 | 0.21841 | -0.042 | 0.917 | 0.002 | 0.998 | 0.035 | -2.31 | 0.221 | 0.166 | -24 | -0.504 | 0.20564 | -0.081 | 0.915 | 0.003 | 0.983 | 0.035 | -2.45 | 0.135 | 0.089 | -24 | -0.462 | 0.19101 | -0.121 | 0.915 | 0.004 | 0.932 | 0.039 | -2.417 | -0.701 | -0.013
-23 | -0.534 | 0.20056 | -0.043 | 0.917 | 0.002 | 0.998 | 0.035 | -2.662 | 0.216 | 0.169 | -23 | -0.523 | 0.18776 | -0.084 | 0.915 | 0.003 | 0.983 | 0.038 | -2.787 | 0.123 | 0.09 | -23 | -0.463 | 0.17525 | -0.126 | 0.915 | 0.004 | 0.931 | 0.043 | -2.641 | 2.176 | -0.022
-22 | -0.563 | 0.18377 | -0.044 | 0.917 | 0.003 | 0.998 | 0.036 | -3.063 | 0.205 | 0.172 | -22 | -0.539 | 0.17169 | -0.086 | 0.915 | 0.004 | 0.983 | 0.039 | -3.14 | 0.04 | 0.091 | -22 | -0.457 | 0.15977 | -0.131 | 0.915 | 0.005 | 0.93 | 0.049 | -2.86 | 0.625 | -0.036
-21 | -0.59 | 0.1687 | -0.046 | 0.917 | 0.003 | 0.998 | 0.038 | -3.5 | 0.2 | 0.173 | -21 | -0.55 | 0.1559 | -0.089 | 0.916 | 0.004 | 0.982 | 0.045 | -3.53 | -0.193 | 0.088 | -21 | -0.442 | 0.14675 | -0.134 | 0.915 | 0.005 | 0.93 | 0.051 | -3.009 | 0.429 | -0.053
-20 | -0.615 | 0.15293 | -0.047 | 0.917 | 0.004 | 0.998 | 0.04 | -4.023 | 0.175 | 0.174 | -20 | -0.555 | 0.14123 | -0.093 | 0.916 | 0.005 | 0.981 | 0.05 | -3.928 | -22.932 | 0.083 | -20 | -0.417 | 0.13376 | -0.138 | 0.915 | 0.006 | 0.93 | 0.056 | -3.114 | 0.396 | -0.081
-19 | -0.637 | 0.13733 | -0.049 | 0.917 | 0.004 | 0.998 | 0.046 | -4.636 | 0.132 | 0.173 | -19 | -0.551 | 0.12875 | -0.095 | 0.916 | 0.005 | 0.981 | 0.053 | -4.276 | 0.54 | 0.078 | -19 | -0.38 | 0.12143 | -0.143 | 0.915 | 0.006 | 0.93 | 0.063 | -3.133 | 0.385 | -0.125
-18 | -0.652 | 0.12373 | -0.051 | 0.917 | 0.005 | 0.998 | 0.052 | -5.269 | 0.082 | 0.172 | -18 | -0.537 | 0.11688 | -0.098 | 0.916 | 0.006 | 0.981 | 0.058 | -4.591 | 0.441 | 0.068 | -18 | -0.333 | 0.1088 | -0.149 | 0.916 | 0.006 | 0.929 | 0.074 | -3.062 | 1.535 | -0.198
-17 | -0.659 | 0.1114 | -0.053 | 0.917 | 0.006 | 0.998 | 0.057 | -5.918 | -0.496 | 0.17 | -17 | -0.512 | 0.1045 | -0.102 | 0.916 | 0.006 | 0.978 | 0.068 | -4.9 | 4.509 | 0.05 | -17 | -0.311 | 0.02312 | -0.232 | 0.916 | 0.006 | 0.929 | 0.637 | -13.451 | 1.167 | -0.496
-16 | -0.657 | 0.09996 | -0.055 | 0.917 | 0.006 | 0.998 | 0.065 | -6.576 | 0.572 | 0.166 | -16 | -0.523 | 0.03638 | -0.154 | 0.916 | 0.006 | 0.978 | 0.492 | -14.388 | 4.498 | -0.044 | -16 | -0.234 | 0.01576 | -0.241 | 0.916 | 0.007 | 0.929 | 0.725 | -14.817 | 0.329 | -0.78
-15 | -0.644 | 0.08885 | -0.058 | 0.917 | 0.006 | 0.998 | 0.076 | -7.253 | -0.335 | 0.161 | -15 | -0.496 | 0.01504 | -0.17 | 0.917 | 0.007 | 0.974 | 0.764 | -32.99 | 0.451 | -0.092 | -15 | -0.142 | 0.01274 | -0.245 | 0.916 | 0.007 | 0.928 | 0.765 | -11.166 | 0.295 | -1.475
-14 | -0.722 | 0.01656 | -0.093 | 0.917 | 0.006 | 0.998 | 0.765 | -43.563 | -0.649 | 0.122 | -14 | -0.424 | 0.01213 | -0.174 | 0.917 | 0.007 | 0.976 | 0.811 | -34.99 | 0.291 | -0.159 | -14 | -0.042 | 0.01093 | -0.249 | 0.916 | 0.008 | 0.928 | 0.788 | -3.811 | 0.283 | -5.728
-13 | -0.687 | 0.01224 | -0.096 | 0.917 | 0.007 | 0.998 | 0.861 | -56.178 | 0.302 | 0.11 | -13 | -0.339 | 0.01069 | -0.176 | 0.917 | 0.007 | 0.968 | 0.832 | -31.734 | 0.277 | -0.269 | -13 | 0.066 | 0.00968 | -0.252 | 0.916 | 0.008 | 0.928 | 0.806 | 6.802 | 0.277 | 4.083
-12 | -0.622 | 0.01087 | -0.098 | 0.917 | 0.007 | 0.998 | 0.88 | -57.196 | 0.271 | 0.093 | -12 | -0.244 | 0.00953 | -0.178 | 0.917 | 0.007 | 0.97 | 0.847 | -25.614 | 0.27 | -0.481 | -12 | 0.178 | 0.00872 | -0.255 | 0.916 | 0.009 | 0.927 | 0.818 | 20.473 | 0.273 | 1.679
-11 | -0.543 | 0.00752 | -0.099 | 0.917 | 0.007 | 0.998 | 0.887 | -72.191 | 0.266 | 0.067 | -11 | -0.141 | 0.00882 | -0.18 | 0.917 | 0.009 | 0.96 | 0.853 | -15.971 | 0.265 | -1.027 | -11 | 0.295 | 0.00796 | -0.258 | 0.916 | 0.011 | 0.927 | 0.828 | 37.03 | 0.269 | 1.124
-10 | -0.453 | 0.00826 | -0.101 | 0.672 | 0.008 | 0.998 | 0.892 | -54.917 | 0.264 | 0.028 | -10 | -0.032 | 0.00658 | -0.182 | 0.917 | 0.01 | 0.96 | 0.858 | -4.824 | 0.268 | -5.47 | -10 | 0.42 | 0.00734 | -0.26 | 0.917 | 0.015 | 0.927 | 0.836 | 57.297 | 0.272 | 0.868
-9 | -0.355 | 0.00837 | -0.102 | 0.572 | 0.009 | 0.998 | 0.896 | -42.44 | 0.262 | -0.037 | -9 | 0.082 | 0.00871 | -0.184 | 0.52 | 0.012 | 0.976 | 0.862 | 9.387 | 0.267 | 2.501 | -9 | 0.538 | 0.0102 | -0.263 | 0.429 | 0.017 | 0.948 | 0.844 | 52.744 | 0.271 | 0.739
-8 | -0.25 | 0.00843 | -0.103 | 0.501 | 0.01 | 0.998 | 0.9 | -29.646 | 0.271 | -0.163 | -8 | 0.198 | 0.00694 | -0.186 | 0.437 | 0.015 | 0.977 | 0.866 | 28.548 | 0.263 | 1.186 | -8 | 0.655 | 0.01097 | -0.265 | 0.351 | 0.021 | 0.95 | 0.847 | 59.723 | 0.264 | 0.654
-7 | -0.142 | 0.0095 | -0.106 | 0.441 | 0.012 | 0.998 | 0.997 | -14.919 | 0.269 | -0.5 | -7 | 0.316 | 0.00768 | -0.187 | 0.369 | 0.017 | 0.978 | 0.87 | 41.15 | 0.262 | 0.841 | -7 | 0.772 | 0.01142 | -0.266 | 0.282 | 0.029 | 0.952 | 0.85 | 67.569 | 0.263 | 0.595
-6 | -0.025 | 0.00941 | -0.107 | 0.386 | 0.015 | 0.998 | 0.997 | -2.649 | 0.259 | -4.057 | -6 | 0.437 | 0.00775 | -0.188 | 0.31 | 0.021 | 0.979 | 0.873 | 56.389 | 0.261 | 0.681 | -6 | 0.889 | 0.01261 | -0.268 | 0.117 | 0.039 | 0.955 | 0.853 | 70.496 | 0.262 | 0.551
-5 | 0.094 | 0.00961 | -0.108 | 0.332 | 0.018 | 0.998 | 0.997 | 9.813 | 0.258 | 1.399 | -5 | 0.555 | 0.00794 | -0.19 | 0.253 | 0.029 | 0.98 | 0.876 | 69.882 | 0.278 | 0.592 | -5 | 1.006 | 0.01262 | -0.269 | 0.106 | 0.254 | 0.956 | 0.858 | 79.747 | 0.261 | 0.517
-4 | 0.215 | 0.00974 | -0.109 | 0.281 | 0.021 | 0.998 | 0.997 | 22.062 | 0.258 | 0.759 | -4 | 0.688 | 0.00871 | -0.195 | 0.114 | 0.04 | 0.982 | 0.992 | 79.024 | 0.277 | 0.534 | -4 | 1.123 | 0.01278 | -0.27 | 0.098 | 0.287 | 0.957 | 0.86 | 87.848 | 0.258 | 0.491
-3 | 0.336 | 0.00998 | -0.11 | 0.231 | 0.03 | 0.998 | 0.997 | 33.668 | 0.257 | 0.578 | -3 | 0.809 | 0.00834 | -0.196 | 0.104 | 0.271 | 0.982 | 0.992 | 96.958 | 0.257 | 0.493 | -3 | 1.24 | 0.01317 | -0.271 | 0.089 | 0.32 | 0.957 | 0.862 | 94.11 | 0.256 | 0.469
-2 | 0.456 | 0.01062 | -0.111 | 0.112 | 0.044 | 0.998 | 0.997 | 42.934 | 0.257 | 0.494 | -2 | 0.928 | 0.00852 | -0.197 | 0.097 | 0.308 | 0.982 | 0.992 | 109.001 | 0.256 | 0.462 | -2 | 1.356 | 0.01391 | -0.272 | 0.081 | 0.355 | 0.957 | 0.864 | 97.496 | 0.255 | 0.45
-1 | 0.575 | 0.01018 | -0.112 | 0.103 | 0.289 | 0.998 | 0.997 | 56.5 | 0.257 | 0.445 | -1 | 1.039 | 0.00873 | -0.198 | 0.087 | 0.346 | 0.982 | 0.992 | 119.085 | 0.256 | 0.44 | -1 | 1.472 | 0.01437 | -0.272 | 0.076 | 0.389 | 0.957 | 0.865 | 102.386 | 0.253 | 0.435
0 | 0.694 | 0.01029 | -0.113 | 0.096 | 0.33 | 0.998 | 0.997 | 67.466 | 0.256 | 0.412 | 0 | 1.153 | 0.00896 | -0.198 | 0.08 | 0.381 | 0.982 | 0.992 | 128.607 | 0.255 | 0.422 | 0 | 1.617 | 0.01456 | -0.273 | 0.073 | 0.419 | 0.958 | 0.867 | 111.076 | 0.253 | 0.419
1 | 0.812 | 0.01058 | -0.113 | 0.086 | 0.37 | 0.998 | 0.997 | 76.77 | 0.256 | 0.39 | 1 | 1.267 | 0.00921 | -0.199 | 0.076 | 0.417 | 0.982 | 0.992 | 137.57 | 0.254 | 0.407 | 1 | 1.693 | 0.01487 | -0.273 | 0.07 | 0.45 | 0.959 | 0.869 | 113.83 | 0.252 | 0.411
2 | 0.929 | 0.01089 | -0.114 | 0.079 | 0.412 | 0.998 | 0.997 | 85.385 | 0.255 | 0.373 | 2 | 1.379 | 0.00948 | -0.199 | 0.072 | 0.453 | 0.982 | 0.992 | 145.446 | 0.253 | 0.394 | 2 | 1.796 | 0.01547 | -0.273 | 0.067 | 0.483 | 0.959 | 0.87 | 116.046 | 0.249 | 0.402
3 | 1.045 | 0.0112 | -0.115 | 0.075 | 0.454 | 0.998 | 0.997 | 93.372 | 0.255 | 0.36 | 3 | 1.488 | 0.0097 | -0.199 | 0.069 | 0.489 | 0.983 | 0.992 | 153.37 | 0.252 | 0.384 | 3 | 1.886 | 0.01701 | -0.273 | 0.055 | 0.512 | 0.958 | 0.871 | 110.927 | 0.248 | 0.395
4 | 1.16 | 0.01158 | -0.115 | 0.072 | 0.498 | 0.998 | 0.997 | 100.113 | 0.255 | 0.349 | 4 | 1.593 | 0.01002 | -0.2 | 0.067 | 0.526 | 0.982 | 0.992 | 159.053 | 0.251 | 0.375 | 4 | 1.965 | 0.01768 | -0.273 | 0.043 | 0.539 | 0.959 | 0.873 | 111.121 | 0.245 | 0.389
5 | 1.271 | 0.01206 | -0.116 | 0.068 | 0.541 | 0.998 | 0.997 | 105.374 | 0.254 | 0.341 | 5 | 1.687 | 0.0108 | -0.2 | 0.052 | 0.559 | 0.981 | 0.992 | 156.205 | 0.249 | 0.368 | 5 | 2.03 | 0.01976 | -0.272 | 0.022 | 0.569 | 0.958 | 0.874 | 102.767 | 0.241 | 0.384
6 | 1.379 | 0.01261 | -0.116 | 0.063 | 0.584 | 0.998 | 0.997 | 109.365 | 0.254 | 0.334 | 6 | 1.77 | 0.01154 | -0.199 | 0.039 | 0.588 | 0.98 | 0.992 | 153.387 | 0.247 | 0.363 | 6 | 2.078 | 0.02101 | -0.272 | 0.01 | 0.591 | 0.958 | 0.875 | 98.872 | 0.325 | 0.381
7 | 1.477 | 0.01368 | -0.117 | 0.049 | 0.625 | 0.998 | 0.997 | 107.938 | 0.254 | 0.329 | 7 | 1.841 | 0.0101 | -0.199 | 0.02 | 0.619 | 0.978 | 0.992 | 182.198 | 0.244 | 0.358 | 7 | 2.097 | 0.02213 | -0.277 | 0.008 | 0.616 | 0.958 | 0.984 | 94.737 | 0.54 | 0.382
8 | 1.565 | 0.01473 | -0.117 | 0.036 | 0.663 | 0.998 | 0.997 | 106.227 | 0.253 | 0.325 | 8 | 1.891 | 0.01856 | -0.199 | 0.01 | 0.646 | 0.973 | 0.992 | 101.887 | 0.236 | 0.355 | 8 | 2.093 | 0.02422 | -0.276 | 0.006 | 0.635 | 0.955 | 0.984 | 86.403 | 0.337 | 0.382
9 | 1.643 | 0.01648 | -0.117 | 0.019 | 0.697 | 0.998 | 0.997 | 99.689 | 0.25 | 0.321 | 9 | 1.916 | 0.02017 | -0.198 | 0.007 | 0.668 | 0.968 | 0.992 | 95.028 | 0.202 | 0.353 | 9 | 2.068 | 0.02607 | -0.275 | 0.004 | 0.657 | 0.951 | 0.984 | 79.304 | 0.291 | 0.383
10 | 1.694 | 0.01204 | -0.117 | 0.009 | 0.724 | 0.978 | 0.997 | 140.707 | 0.245 | 0.319 | 10 | 1.92 | 0.02203 | -0.197 | 0.005 | 0.693 | 0.962 | 0.992 | 87.127 | 0.369 | 0.353 | 10 | 2.022 | 0.02883 | -0.273 | 0.003 | 0.671 | 0.946 | 0.984 | 70.119 | 0.281 | 0.385
11 | 1.726 | 0.01875 | -0.117 | 0.007 | 0.747 | 0.966 | 0.997 | 92.036 | 0.237 | 0.318 | 11 | 1.902 | 0.02418 | -0.196 | 0.004 | 0.709 | 0.953 | 0.992 | 78.653 | 0.288 | 0.353 | 11 | 1.958 | 0.03204 | -0.271 | 0.002 | 0.691 | 0.94 | 0.984 | 61.114 | 0.277 | 0.388
12 | 1.735 | 0.02093 | -0.116 | 0.005 | 0.77 | 0.948 | 0.997 | 82.901 | 0.71 | 0.317 | 12 | 1.863 | 0.0269 | -0.195 | 0.003 | 0.727 | 0.94 | 0.992 | 69.247 | 0.277 | 0.355 | 12 | 1.879 | 0.03457 | -0.269 | 0.001 | 0.704 | 0.931 | 0.984 | 54.346 | 0.343 | 0.393
13 | 1.724 | 0.0235 | -0.116 | 0.004 | 0.785 | 0.929 | 0.997 | 73.348 | 0.307 | 0.317 | 13 | 1.807 | 0.03068 | -0.194 | 0.002 | 0.742 | 0.928 | 0.992 | 58.907 | 0.332 | 0.357 | 13 | 1.671 | 0.04881 | -0.245 | 0.001 | 0.716 | 0.596 | 0.984 | 34.23 | 0.366 | 0.396
14 | 1.634 | 0.0317 | -0.11 | 0.002 | 0.8 | 0.736 | 0.997 | 51.546 | 0.309 | 0.318 | 14 | 1.613 | 0.04844 | -0.175 | 0.001 | 0.753 | 0.565 | 0.992 | 33.307 | 0.345 | 0.358 | 14 | 1.53 | 0.06558 | -0.229 | 0.001 | 0.731 | 0.44 | 0.984 | 23.327 | 0.357 | 0.399
15 | 1.539 | 0.04573 | -0.105 | 0.002 | 0.814 | 0.568 | 0.997 | 33.658 | 0.31 | 0.318 | 15 | 1.497 | 0.0657 | -0.165 | 0.001 | 0.768 | 0.43 | 0.992 | 22.787 | 0.332 | 0.36 | 15 | 1.413 | 0.08139 | -0.217 | 0.001 | 0.741 | 0.352 | 0.984 | 17.36 | 0.347 | 0.404
16 | 1.446 | 0.06397 | -0.099 | 0.001 | 0.821 | 0.435 | 0.997 | 22.596 | 0.305 | 0.319 | 16 | 1.395 | 0.08206 | -0.157 | 0.001 | 0.779 | 0.348 | 0.992 | 17.002 | 0.323 | 0.362 | 16 | 1.305 | 0.0984 | -0.207 | 0 | 0.749 | 0.288 | 0.984 | 13.266 | 0.342 | 0.408
17 | 1.36 | 0.08164 | -0.095 | 0.001 | 0.83 | 0.352 | 0.997 | 16.662 | 0.298 | 0.32 | 17 | 1.298 | 0.09938 | -0.15 | 0 | 0.786 | 0.288 | 0.992 | 13.066 | 0.316 | 0.366 | 17 | 1.207 | 0.11552 | -0.198 | 0 | 0.759 | 0.243 | 0.984 | 10.447 | 0.333 | 0.414
18 | 1.278 | 0.09936 | -0.091 | 0 | 0.842 | 0.292 | 0.997 | 12.859 | 0.292 | 0.321 | 18 | 1.208 | 0.11626 | -0.144 | 0 | 0.793 | 0.247 | 0.992 | 10.39 | 0.307 | 0.37 | 18 | 1.116 | 0.13216 | -0.191 | 0 | 0.771 | 0.213 | 0.984 | 8.446 | 0.323 | 0.421
19 | 1.197 | 0.11707 | -0.088 | 0 | 0.848 | 0.249 | 0.997 | 10.225 | 0.285 | 0.324 | 19 | 1.123 | 0.13202 | -0.14 | 0 | 0.804 | 0.219 | 0.992 | 8.506 | 0.302 | 0.375 | 19 | 1.033 | 0.14818 | -0.185 | 0 | 0.779 | 0.192 | 0.984 | 6.969 | 0.32 | 0.429
20 | 1.119 | 0.13399 | -0.086 | 0 | 0.851 | 0.22 | 0.997 | 8.354 | 0.282 | 0.327 | 20 | 1.042 | 0.14915 | -0.136 | 0 | 0.813 | 0.196 | 0.992 | 6.985 | 0.3 | 0.38 | 20 | 0.955 | 0.16657 | -0.18 | 0 | 0.783 | 0.174 | 0.984 | 5.731 | 0.32 | 0.438
21 | 1.043 | 0.15304 | -0.083 | 0 | 0.855 | 0.193 | 0.997 | 6.815 | 0.279 | 0.33 | 21 | 0.966 | 0.16711 | -0.132 | 0 | 0.817 | 0.178 | 0.992 | 5.779 | 0.298 | 0.387 | 21 | 0.883 | 0.18432 | -0.175 | 0 | 0.789 | 0.16 | 0.984 | 4.788 | 0.32 | 0.448
22 | 0.971 | 0.17033 | -0.081 | 0 | 0.859 | 0.177 | 0.997 | 5.702 | 0.276 | 0.334 | 22 | 0.895 | 0.18461 | -0.129 | 0 | 0.821 | 0.165 | 0.992 | 4.847 | 0.297 | 0.394 | 22 | 0.816 | 0.20346 | -0.17 | 0 | 0.795 | 0.148 | 0.984 | 4.012 | 0.315 | 0.458
23 | 0.903 | 0.18925 | -0.08 | 0 | 0.864 | 0.162 | 0.997 | 4.769 | 0.274 | 0.338 | 23 | 0.829 | 0.20351 | -0.126 | 0 | 0.826 | 0.153 | 0.992 | 4.073 | 0.3 | 0.402 | 23 | 0.756 | 0.21966 | -0.167 | 0 | 0.804 | 0.142 | 0.984 | 3.442 | 0.322 | 0.47
24 | 0.839 | 0.20622 | -0.078 | 0 | 0.869 | 0.153 | 0.997 | 4.067 | 0.272 | 0.343 | 24 | 0.768 | 0.22468 | -0.123 | 0 | 0.832 | 0.142 | 0.992 | 3.416 | 0.308 | 0.41 | 24 | 0.7 | 0.24233 | -0.162 | 0 | 0.813 | 0.13 | 0.984 | 2.888 | 0.334 | 0.481
25 | 0.779 | 0.22558 | -0.077 | 0 | 0.877 | 0.144 | 0.997 | 3.451 | 0.279 | 0.349 | 25 | 0.711 | 0.24732 | -0.119 | 0 | 0.839 | 0.129 | 0.992 | 2.873 | 0.307 | 0.417 | 25 | 0.649 | 0.26421 | -0.158 | 0 | 0.815 | 0.123 | 0.984 | 2.456 | 0.329 | 0.493
26 | 0.722 | 0.25021 | -0.075 | 0 | 0.877 | 0.13 | 0.997 | 2.885 | 0.282 | 0.354 | 26 | 0.659 | 0.26822 | -0.116 | 0 | 0.846 | 0.122 | 0.992 | 2.458 | 0.297 | 0.426 | 26 | 0.603 | 0.28594 | -0.154 | 0 | 0.819 | 0.118 | 0.984 | 2.107 | 0.326 | 0.505
27 | 0.67 | 0.27281 | -0.073 | 0 | 0.877 | 0.122 | 0.997 | 2.456 | 0.275 | 0.359 | 27 | 0.613 | 0.2892 | -0.114 | 0 | 0.847 | 0.119 | 0.992 | 2.118 | 0.297 | 0.437 | 27 | 0.561 | 0.30678 | -0.151 | 0 | 0.822 | 0.115 | 0.984 | 1.827 | 0.328 | 0.519
28 | 0.623 | 0.29323 | -0.072 | 0 | 0.878 | 0.119 | 0.997 | 2.124 | 0.272 | 0.366 | 28 | 0.57 | 0.31039 | -0.112 | 0 | 0.848 | 0.115 | 0.992 | 1.835 | 0.302 | 0.447 | 28 | 0.522 | 0.33117 | -0.148 | 0 | 0.826 | 0.112 | 0.984 | 1.577 | 0.343 | 0.533
29 | 0.58 | 0.31285 | -0.071 | 0 | 0.879 | 0.115 | 0.997 | 1.852 | 0.275 | 0.373 | 29 | 0.53 | 0.33443 | -0.11 | 0 | 0.848 | 0.112 | 0.992 | 1.586 | 0.308 | 0.457 | 29 | 0.487 | 0.35631 | -0.144 | 0 | 0.831 | 0.106 | 0.984 | 1.366 | 0.36 | 0.546
30 | 0.54 | 0.33776 | -0.07 | 0 | 0.88 | 0.111 | 0.997 | 1.598 | 0.277 | 0.38 | 30 | 0.494 | 0.35556 | -0.108 | 0 | 0.849 | 0.108 | 0.992 | 1.39 | 0.315 | 0.468 | 30 | 0.455 | 0.38333 | -0.14 | -0.001 | 0.837 | 0.102 | 0.984 | 1.186 | 0.363 | 0.559

## 20
Name = NACA 2112 |  | 10 degrees flap deflection | [8 empty] | Name = NACA 2112 |  | 20 flap deflection | [8 empty] | Name = NACA 2112 |  | 30 flap deflection
Mach = 0; Re = 11335924; T.U. = 1.0; T.L. = 1.0 | [10 empty] | Mach = 0; Re = 11335924; T.U. = 1.0; T.L. = 1.0 | [10 empty] | Mach = 0; Re = 11335924; T.U. = 1.0; T.L. = 1.0
Surface Finish = 0; Stall model = 0; Transition model = 1; Aspect Ratio = 0; ground effect = 0 | [10 empty] | Surface Finish = 0; Stall model = 0; Transition model = 1; Aspect Ratio = 0; ground effect = 0 | [10 empty] | Surface Finish = 0; Stall model = 0; Transition model = 1; Aspect Ratio = 0; ground effect = 0
α | Cl | Cd | Cm 0.25 | T.U. | T.L. | S.U. | S.L. | L/D | A.C. | C.P. | α | Cl | Cd | Cm 0.25 | T.U. | T.L. | S.U. | S.L. | L/D | A.C. | C.P. | α | Cl | Cd | Cm 0.25 | T.U. | T.L. | S.U. | S.L. | L/D | A.C. | C.P.
[°] | [-] | [-] | [-] | [-] | [-] | [-] | [-] | [-] | [-] | [-] | [°] | [-] | [-] | [-] | [-] | [-] | [-] | [-] | [-] | [-] | [-] | [°] | [-] | [-] | [-] | [-] | [-] | [-] | [-] | [-] | [-] | [-]
-30 | -0.36 | 0.31709 | -0.045 | 0.828 | 0.002 | 0.996 | 0.034 | -1.134 | 0.202 | 0.125 | -30 | -0.384 | 0.29838 | -0.088 | 0.826 | 0.002 | 0.98 | 0.033 | -1.287 | 0.164 | 0.02 | -30 | -0.371 | 0.2737 | -0.131 | 0.827 | 0.002 | 0.959 | 0.032 | -1.354 | -0.205 | -0.104
-29 | -0.383 | 0.297 | -0.046 | 0.828 | 0.002 | 0.996 | 0.034 | -1.288 | 0.206 | 0.13 | -29 | -0.404 | 0.2778 | -0.09 | 0.826 | 0.002 | 0.981 | 0.033 | -1.453 | 0.165 | 0.027 | -29 | -0.378 | 0.25595 | -0.134 | 0.827 | 0.002 | 0.958 | 0.033 | -1.476 | -0.424 | -0.106
-28 | -0.407 | 0.28211 | -0.047 | 0.828 | 0.002 | 0.996 | 0.034 | -1.442 | 0.21 | 0.135 | -28 | -0.423 | 0.26132 | -0.092 | 0.826 | 0.002 | 0.981 | 0.033 | -1.619 | 0.152 | 0.033 | -28 | -0.381 | 0.23809 | -0.138 | 0.827 | 0.003 | 0.958 | 0.035 | -1.601 | -4.072 | -0.113
-27 | -0.432 | 0.26019 | -0.048 | 0.828 | 0.002 | 0.996 | 0.034 | -1.662 | 0.212 | 0.139 | -27 | -0.442 | 0.24445 | -0.094 | 0.826 | 0.002 | 0.981 | 0.034 | -1.806 | 0.139 | 0.038 | -27 | -0.38 | 0.22242 | -0.142 | 0.827 | 0.003 | 0.958 | 0.037 | -1.706 | 1.061 | -0.124
-26 | -0.459 | 0.24322 | -0.049 | 0.828 | 0.002 | 0.996 | 0.034 | -1.886 | 0.214 | 0.143 | -26 | -0.458 | 0.2269 | -0.095 | 0.826 | 0.002 | 0.981 | 0.034 | -2.02 | 0.097 | 0.042 | -26 | -0.372 | 0.20497 | -0.146 | 0.827 | 0.004 | 0.958 | 0.04 | -1.813 | 0.698 | -0.142
-25 | -0.486 | 0.22775 | -0.05 | 0.828 | 0.002 | 0.996 | 0.034 | -2.133 | 0.21 | 0.147 | -25 | -0.472 | 0.2083 | -0.098 | 0.826 | 0.003 | 0.981 | 0.036 | -2.268 | 0.022 | 0.042 | -25 | -0.357 | 0.18819 | -0.152 | 0.827 | 0.005 | 0.957 | 0.046 | -1.895 | 0.523 | -0.177
-24 | -0.513 | 0.21095 | -0.051 | 0.827 | 0.003 | 0.996 | 0.035 | -2.431 | 0.204 | 0.151 | -24 | -0.483 | 0.19243 | -0.101 | 0.826 | 0.003 | 0.982 | 0.038 | -2.508 | -0.182 | 0.041 | -24 | -0.332 | 0.17411 | -0.157 | 0.827 | 0.005 | 0.957 | 0.049 | -1.908 | 0.407 | -0.221
-23 | -0.539 | 0.19456 | -0.052 | 0.827 | 0.003 | 0.996 | 0.036 | -2.773 | 0.198 | 0.153 | -23 | -0.488 | 0.17614 | -0.105 | 0.826 | 0.004 | 0.982 | 0.043 | -2.769 | -2.112 | 0.035 | -23 | -0.298 | 0.16042 | -0.161 | 0.827 | 0.006 | 0.957 | 0.054 | -1.858 | 0.377 | -0.292
-22 | -0.564 | 0.17815 | -0.054 | 0.827 | 0.003 | 0.996 | 0.038 | -3.168 | 0.191 | 0.155 | -22 | -0.486 | 0.15972 | -0.11 | 0.826 | 0.005 | 0.982 | 0.05 | -3.044 | 0.89 | 0.025 | -22 | -0.253 | 0.14682 | -0.167 | 0.827 | 0.006 | 0.956 | 0.059 | -1.723 | 0.372 | -0.409
-21 | -0.586 | 0.16373 | -0.055 | 0.827 | 0.004 | 0.996 | 0.04 | -3.581 | 0.156 | 0.156 | -21 | -0.476 | 0.14628 | -0.113 | 0.826 | 0.006 | 0.982 | 0.053 | -3.253 | 0.454 | 0.013 | -21 | -0.197 | 0.1332 | -0.174 | 0.827 | 0.006 | 0.955 | 0.069 | -1.48 | 0.888 | -0.632
-20 | -0.605 | 0.14759 | -0.058 | 0.827 | 0.004 | 0.996 | 0.045 | -4.096 | 0.089 | 0.155 | -20 | -0.456 | 0.13379 | -0.116 | 0.826 | 0.006 | 0.983 | 0.057 | -3.406 | 0.399 | -0.004 | -20 | -0.138 | 0.06791 | -0.24 | 0.827 | 0.006 | 0.955 | 0.328 | -2.035 | 0.918 | -1.486
-19 | -0.617 | 0.1328 | -0.06 | 0.827 | 0.006 | 0.996 | 0.052 | -4.645 | 0.014 | 0.153 | -19 | -0.425 | 0.12116 | -0.12 | 0.826 | 0.006 | 0.983 | 0.065 | -3.507 | 0.382 | -0.033 | -19 | -0.059 | 0.03491 | -0.266 | 0.827 | 0.006 | 0.954 | 0.525 | -1.685 | 0.465 | -4.275
-18 | -0.621 | 0.12132 | -0.061 | 0.827 | 0.005 | 0.996 | 0.053 | -5.116 | 2.976 | 0.151 | -18 | -0.383 | 0.10868 | -0.125 | 0.826 | 0.006 | 0.984 | 0.076 | -3.52 | 1.503 | -0.078 | -18 | 0.036 | 0.02336 | -0.277 | 0.827 | 0.007 | 0.953 | 0.616 | 1.542 | 0.337 | 7.951
-17 | -0.616 | 0.10907 | -0.064 | 0.827 | 0.006 | 0.996 | 0.06 | -5.643 | 0.489 | 0.146 | -17 | -0.368 | 0.02758 | -0.191 | 0.826 | 0.006 | 0.984 | 0.587 | -13.358 | 1.125 | -0.268 | -17 | 0.14 | 0.01865 | -0.283 | 0.827 | 0.008 | 0.951 | 0.655 | 7.489 | 0.297 | 2.279
-16 | -0.599 | 0.09788 | -0.066 | 0.827 | 0.006 | 0.996 | 0.069 | -6.124 | -0.882 | 0.139 | -16 | -0.298 | 0.0186 | -0.199 | 0.826 | 0.007 | 0.986 | 0.685 | -16.049 | 0.326 | -0.417 | -16 | 0.249 | 0.01596 | -0.288 | 0.827 | 0.008 | 0.95 | 0.677 | 15.613 | 0.285 | 1.404
-15 | -0.653 | 0.02232 | -0.106 | 0.826 | 0.006 | 0.996 | 0.661 | -29.246 | -2.296 | 0.088 | -15 | -0.212 | 0.01545 | -0.203 | 0.826 | 0.007 | 0.986 | 0.718 | -13.692 | 0.288 | -0.709 | -15 | 0.363 | 0.01389 | -0.291 | 0.827 | 0.009 | 0.948 | 0.695 | 26.135 | 0.279 | 1.052
-14 | -0.617 | 0.01562 | -0.11 | 0.826 | 0.007 | 0.996 | 0.757 | -39.47 | 0.313 | 0.071 | -14 | -0.115 | 0.01336 | -0.206 | 0.826 | 0.007 | 0.986 | 0.739 | -8.625 | 0.277 | -1.537 | -14 | 0.479 | 0.0114 | -0.294 | 0.827 | 0.01 | 0.947 | 0.707 | 42.034 | 0.273 | 0.864
-13 | -0.551 | 0.01356 | -0.112 | 0.826 | 0.007 | 0.996 | 0.781 | -40.637 | 0.276 | 0.046 | -13 | -0.011 | 0.01054 | -0.208 | 0.826 | 0.008 | 0.986 | 0.748 | -1.087 | 0.271 | -17.923 | -13 | 0.61 | 0.01034 | -0.297 | 0.827 | 0.013 | 0.944 | 0.718 | 58.962 | 0.271 | 0.737
-12 | -0.472 | 0.00951 | -0.114 | 0.826 | 0.007 | 0.996 | 0.794 | -49.665 | 0.27 | 0.009 | -12 | 0.098 | 0.00972 | -0.21 | 0.827 | 0.009 | 0.986 | 0.757 | 10.052 | 0.268 | 2.403 | -12 | 0.724 | 0.00953 | -0.299 | 0.827 | 0.016 | 0.941 | 0.727 | 75.971 | 0.269 | 0.663
-11 | -0.383 | 0.00879 | -0.115 | 0.826 | 0.008 | 0.996 | 0.804 | -43.608 | 0.295 | -0.051 | -11 | 0.211 | 0.00906 | -0.212 | 0.827 | 0.011 | 0.986 | 0.764 | 23.264 | 0.267 | 1.258 | -11 | 0.839 | 0.00886 | -0.301 | 0.828 | 0.019 | 0.936 | 0.735 | 94.689 | 0.266 | 0.609
-10 | -0.297 | 0.00855 | -0.122 | 0.826 | 0.008 | 0.996 | 0.995 | -34.69 | 0.289 | -0.16 | -10 | 0.326 | 0.00848 | -0.214 | 0.827 | 0.014 | 0.986 | 0.77 | 38.497 | 0.265 | 0.906 | -10 | 0.953 | 0.00871 | -0.303 | 0.828 | 0.024 | 0.934 | 0.739 | 109.441 | 0.252 | 0.568
-9 | -0.188 | 0.00808 | -0.123 | 0.826 | 0.009 | 0.996 | 0.995 | -23.234 | 0.261 | -0.405 | -9 | 0.443 | 0.00848 | -0.216 | 0.827 | 0.017 | 0.986 | 0.775 | 52.309 | 0.257 | 0.737 | -9 | 1.067 | 0.01506 | -0.302 | 0.302 | 0.034 | 0.892 | 0.742 | 70.85 | 0.252 | 0.533
-8 | -0.074 | 0.0095 | -0.124 | 0.5 | 0.011 | 0.996 | 0.995 | -7.782 | 0.26 | -1.43 | -8 | 0.564 | 0.01159 | -0.216 | 0.378 | 0.02 | 0.953 | 0.778 | 48.637 | 0.255 | 0.633 | -8 | 1.181 | 0.01665 | -0.303 | 0.113 | 0.053 | 0.897 | 0.745 | 70.951 | 0.264 | 0.507
-7 | 0.044 | 0.00948 | -0.125 | 0.422 | 0.015 | 0.996 | 0.995 | 4.596 | 0.259 | 3.125 | -7 | 0.679 | 0.01186 | -0.217 | 0.302 | 0.027 | 0.953 | 0.78 | 57.226 | 0.261 | 0.57 | -7 | 1.296 | 0.01653 | -0.305 | 0.103 | 0.25 | 0.897 | 0.752 | 78.399 | 0.261 | 0.485
-6 | 0.163 | 0.00966 | -0.126 | 0.36 | 0.017 | 0.996 | 0.995 | 16.891 | 0.259 | 1.024 | -6 | 0.794 | 0.01297 | -0.218 | 0.12 | 0.036 | 0.954 | 0.782 | 61.217 | 0.26 | 0.525 | -6 | 1.409 | 0.01669 | -0.306 | 0.096 | 0.279 | 0.898 | 0.754 | 84.46 | 0.257 | 0.467
-5 | 0.284 | 0.0098 | -0.127 | 0.304 | 0.021 | 0.996 | 0.995 | 28.979 | 0.258 | 0.698 | -5 | 0.91 | 0.01269 | -0.219 | 0.108 | 0.245 | 0.954 | 0.787 | 71.691 | 0.258 | 0.491 | -5 | 1.522 | 0.01735 | -0.306 | 0.086 | 0.31 | 0.897 | 0.756 | 87.741 | 0.256 | 0.451
-4 | 0.406 | 0.00999 | -0.128 | 0.249 | 0.029 | 0.996 | 0.995 | 40.629 | 0.257 | 0.566 | -4 | 1.025 | 0.013 | -0.22 | 0.1 | 0.278 | 0.953 | 0.789 | 78.832 | 0.257 | 0.465 | -4 | 1.635 | 0.01785 | -0.307 | 0.079 | 0.338 | 0.898 | 0.758 | 91.622 | 0.254 | 0.438
-3 | 0.525 | 0.01078 | -0.129 | 0.114 | 0.039 | 0.996 | 0.995 | 48.697 | 0.257 | 0.496 | -3 | 1.14 | 0.01334 | -0.221 | 0.091 | 0.311 | 0.952 | 0.791 | 85.445 | 0.256 | 0.444 | -3 | 1.747 | 0.01838 | -0.307 | 0.075 | 0.363 | 0.898 | 0.759 | 95.045 | 0.252 | 0.426
-2 | 0.644 | 0.01038 | -0.13 | 0.104 | 0.274 | 0.996 | 0.995 | 62.042 | 0.257 | 0.452 | -2 | 1.241 | 0.01375 | -0.222 | 0.083 | 0.346 | 0.951 | 0.793 | 90.233 | 0.255 | 0.429 | -2 | 1.859 | 0.019 | -0.307 | 0.072 | 0.392 | 0.898 | 0.761 | 97.864 | 0.251 | 0.415
-1 | 0.763 | 0.01065 | -0.131 | 0.098 | 0.312 | 0.996 | 0.995 | 71.612 | 0.256 | 0.421 | -1 | 1.35 | 0.01414 | -0.222 | 0.077 | 0.375 | 0.951 | 0.794 | 95.462 | 0.253 | 0.414 | -1 | 1.915 | 0.01965 | -0.307 | 0.069 | 0.416 | 0.898 | 0.763 | 97.454 | 0.249 | 0.411
0 | 0.881 | 0.01094 | -0.131 | 0.087 | 0.35 | 0.996 | 0.995 | 80.474 | 0.255 | 0.399 | 0 | 1.504 | 0.01377 | -0.222 | 0.073 | 0.405 | 0.95 | 0.795 | 109.29 | 0.252 | 0.398 | 0 | 2.063 | 0.01945 | -0.307 | 0.067 | 0.441 | 0.898 | 0.764 | 106.1 | 0.248 | 0.399
1 | 0.997 | 0.01127 | -0.132 | 0.08 | 0.39 | 0.996 | 0.995 | 88.472 | 0.255 | 0.382 | 1 | 1.612 | 0.01443 | -0.222 | 0.07 | 0.437 | 0.948 | 0.796 | 111.692 | 0.251 | 0.388 | 1 | 2.14 | 0.02075 | -0.307 | 0.051 | 0.464 | 0.898 | 0.766 | 103.17 | 0.244 | 0.393
2 | 1.113 | 0.01167 | -0.132 | 0.075 | 0.426 | 0.996 | 0.995 | 95.4 | 0.254 | 0.369 | 2 | 1.716 | 0.01503 | -0.222 | 0.068 | 0.465 | 0.947 | 0.797 | 114.135 | 0.25 | 0.38 | 2 | 2.205 | 0.02219 | -0.306 | 0.036 | 0.486 | 0.899 | 0.767 | 99.376 | 0.24 | 0.389
3 | 1.227 | 0.01211 | -0.133 | 0.072 | 0.462 | 0.996 | 0.995 | 101.337 | 0.254 | 0.358 | 3 | 1.811 | 0.01587 | -0.222 | 0.058 | 0.491 | 0.946 | 0.799 | 114.071 | 0.248 | 0.373 | 3 | 2.257 | 0.02409 | -0.306 | 0.018 | 0.506 | 0.9 | 0.768 | 93.685 | 0.228 | 0.385
4 | 1.338 | 0.01267 | -0.133 | 0.069 | 0.498 | 0.996 | 0.995 | 105.624 | 0.253 | 0.35 | 4 | 1.891 | 0.01695 | -0.222 | 0.045 | 0.521 | 0.944 | 0.8 | 111.6 | 0.246 | 0.367 | 4 | 2.278 | 0.02599 | -0.305 | 0.009 | 0.528 | 0.899 | 0.77 | 87.653 | 0.13 | 0.384
5 | 1.446 | 0.0132 | -0.134 | 0.067 | 0.533 | 0.996 | 0.995 | 109.583 | 0.253 | 0.342 | 5 | 1.961 | 0.01867 | -0.222 | 0.024 | 0.541 | 0.942 | 0.801 | 105.056 | 0.317 | 0.363 | 5 | 2.275 | 0.02761 | -0.304 | 0.007 | 0.543 | 0.898 | 0.771 | 82.394 | 0.34 | 0.383
6 | 1.544 | 0.01417 | -0.134 | 0.052 | 0.568 | 0.996 | 0.995 | 108.948 | 0.251 | 0.337 | 6 | 2.014 | 0.0205 | -0.23 | 0.011 | 0.567 | 0.938 | 0.985 | 98.238 | 0.351 | 0.364 | 6 | 2.249 | 0.02936 | -0.302 | 0.005 | 0.566 | 0.896 | 0.772 | 76.606 | 0.292 | 0.384
7 | 1.628 | 0.0123 | -0.134 | 0.039 | 0.595 | 0.986 | 0.995 | 132.439 | 0.249 | 0.332 | 7 | 2.038 | 0.02211 | -0.229 | 0.008 | 0.583 | 0.932 | 0.985 | 92.183 | 0.174 | 0.363 | 7 | 2.202 | 0.03128 | -0.301 | 0.004 | 0.577 | 0.893 | 0.773 | 70.399 | 0.281 | 0.387
8 | 1.702 | 0.01214 | -0.134 | 0.02 | 0.621 | 0.978 | 0.995 | 140.217 | 0.247 | 0.329 | 8 | 2.04 | 0.02381 | -0.228 | 0.006 | 0.604 | 0.926 | 0.985 | 85.678 | 0.381 | 0.362 | 8 | 2.135 | 0.03377 | -0.299 | 0.002 | 0.59 | 0.889 | 0.774 | 63.234 | 0.188 | 0.39
9 | 1.757 | 0.0178 | -0.133 | 0.01 | 0.645 | 0.964 | 0.995 | 98.727 | 0.241 | 0.326 | 9 | 2.02 | 0.02579 | -0.227 | 0.004 | 0.619 | 0.916 | 0.985 | 78.309 | 0.298 | 0.362 | 9 | 2.052 | 0.03635 | -0.31 | 0.002 | 0.609 | 0.882 | 0.969 | 56.444 | 0.203 | 0.401
10 | 1.786 | 0.01944 | -0.133 | 0.007 | 0.664 | 0.949 | 0.995 | 91.884 | 0.218 | 0.324 | 10 | 1.978 | 0.02824 | -0.225 | 0.003 | 0.632 | 0.904 | 0.985 | 70.047 | 0.285 | 0.364 | 10 | 1.956 | 0.03957 | -0.307 | 0.001 | 0.618 | 0.873 | 0.969 | 49.42 | 0.279 | 0.407
11 | 1.793 | 0.02156 | -0.132 | 0.005 | 0.68 | 0.927 | 0.995 | 83.175 | 0.427 | 0.324 | 11 | 1.917 | 0.03128 | -0.223 | 0.002 | 0.651 | 0.887 | 0.985 | 61.282 | 0.28 | 0.367 | 11 | 1.85 | 0.0438 | -0.304 | 0.001 | 0.627 | 0.862 | 0.969 | 42.239 | 0.28 | 0.414
12 | 1.777 | 0.02409 | -0.131 | 0.004 | 0.698 | 0.898 | 0.995 | 73.767 | 0.292 | 0.324 | 12 | 1.84 | 0.03479 | -0.221 | 0.002 | 0.66 | 0.867 | 0.985 | 52.887 | 0.278 | 0.37 | 12 | 1.739 | 0.04841 | -0.301 | 0.001 | 0.639 | 0.849 | 0.969 | 35.934 | 0.376 | 0.423
13 | 1.739 | 0.02775 | -0.13 | 0.002 | 0.707 | 0.861 | 0.995 | 62.661 | 0.277 | 0.325 | 13 | 1.752 | 0.03945 | -0.219 | 0.001 | 0.669 | 0.847 | 0.985 | 44.412 | 0.342 | 0.375 | 13 | 1.486 | 0.07309 | -0.258 | 0 | 0.654 | 0.413 | 0.969 | 20.329 | 0.399 | 0.424
14 | 1.688 | 0.03169 | -0.129 | 0.002 | 0.718 | 0.835 | 0.995 | 53.28 | 0.312 | 0.326 | 14 | 1.533 | 0.06304 | -0.193 | 0.001 | 0.68 | 0.467 | 0.985 | 24.316 | 0.358 | 0.376 | 14 | 1.362 | 0.08813 | -0.244 | 0 | 0.66 | 0.329 | 0.969 | 15.455 | 0.358 | 0.429
15 | 1.525 | 0.05336 | -0.117 | 0.001 | 0.731 | 0.516 | 0.995 | 28.576 | 0.319 | 0.327 | 15 | 1.414 | 0.0795 | -0.183 | 0.001 | 0.694 | 0.366 | 0.985 | 17.788 | 0.336 | 0.379 | 15 | 1.252 | 0.10394 | -0.233 | 0 | 0.665 | 0.271 | 0.969 | 12.043 | 0.351 | 0.436
16 | 1.425 | 0.07108 | -0.111 | 0.001 | 0.738 | 0.403 | 0.995 | 20.054 | 0.307 | 0.328 | 16 | 1.307 | 0.09683 | -0.174 | 0 | 0.7 | 0.296 | 0.985 | 13.494 | 0.328 | 0.383 | 16 | 1.153 | 0.11988 | -0.223 | 0 | 0.673 | 0.233 | 0.969 | 9.616 | 0.334 | 0.444
17 | 1.334 | 0.0886 | -0.106 | 0.001 | 0.74 | 0.328 | 0.995 | 15.055 | 0.302 | 0.329 | 17 | 1.209 | 0.11327 | -0.167 | 0 | 0.705 | 0.252 | 0.985 | 10.676 | 0.32 | 0.388 | 17 | 1.065 | 0.13316 | -0.217 | 0 | 0.681 | 0.213 | 0.969 | 7.995 | 0.332 | 0.454
18 | 1.244 | 0.10752 | -0.101 | 0 | 0.743 | 0.268 | 0.995 | 11.574 | 0.296 | 0.331 | 18 | 1.119 | 0.13026 | -0.16 | 0 | 0.711 | 0.218 | 0.985 | 8.588 | 0.313 | 0.393 | 18 | 0.981 | 0.15034 | -0.209 | 0 | 0.693 | 0.189 | 0.969 | 6.527 | 0.335 | 0.463
19 | 1.161 | 0.12486 | -0.098 | 0 | 0.746 | 0.232 | 0.995 | 9.301 | 0.285 | 0.334 | 19 | 1.035 | 0.14686 | -0.156 | 0 | 0.718 | 0.196 | 0.985 | 7.05 | 0.31 | 0.4 | 19 | 0.906 | 0.16637 | -0.203 | 0 | 0.699 | 0.175 | 0.969 | 5.447 | 0.343 | 0.475
20 | 1.083 | 0.13991 | -0.096 | 0 | 0.749 | 0.212 | 0.995 | 7.742 | 0.282 | 0.338 | 20 | 0.957 | 0.16459 | -0.151 | 0 | 0.727 | 0.177 | 0.985 | 5.816 | 0.309 | 0.408 | 20 | 0.835 | 0.18831 | -0.196 | 0 | 0.703 | 0.153 | 0.969 | 4.436 | 0.346 | 0.484
21 | 1.007 | 0.15809 | -0.093 | 0 | 0.753 | 0.189 | 0.995 | 6.367 | 0.282 | 0.342 | 21 | 0.885 | 0.18198 | -0.147 | 0 | 0.737 | 0.163 | 0.985 | 4.865 | 0.308 | 0.416 | 21 | 0.773 | 0.20656 | -0.191 | 0 | 0.707 | 0.144 | 0.969 | 3.741 | 0.328 | 0.497
22 | 0.935 | 0.17536 | -0.091 | 0 | 0.757 | 0.175 | 0.995 | 5.333 | 0.282 | 0.347 | 22 | 0.819 | 0.20062 | -0.143 | 0 | 0.739 | 0.151 | 0.985 | 4.082 | 0.31 | 0.424 | 22 | 0.716 | 0.22383 | -0.186 | 0 | 0.712 | 0.138 | 0.969 | 3.198 | 0.336 | 0.51
23 | 0.867 | 0.19529 | -0.089 | 0 | 0.761 | 0.158 | 0.995 | 4.439 | 0.283 | 0.352 | 23 | 0.758 | 0.22146 | -0.139 | 0 | 0.74 | 0.14 | 0.985 | 3.422 | 0.311 | 0.433 | 23 | 0.663 | 0.24369 | -0.181 | 0 | 0.718 | 0.13 | 0.969 | 2.722 | 0.348 | 0.523
24 | 0.804 | 0.21394 | -0.087 | 0 | 0.767 | 0.148 | 0.995 | 3.758 | 0.283 | 0.358 | 24 | 0.702 | 0.24065 | -0.136 | 0 | 0.742 | 0.132 | 0.985 | 2.918 | 0.314 | 0.443 | 24 | 0.616 | 0.26257 | -0.177 | 0 | 0.726 | 0.123 | 0.969 | 2.345 | 0.35 | 0.537
25 | 0.745 | 0.23616 | -0.085 | 0 | 0.774 | 0.135 | 0.995 | 3.155 | 0.284 | 0.363 | 25 | 0.651 | 0.26114 | -0.132 | 0 | 0.744 | 0.124 | 0.985 | 2.492 | 0.315 | 0.453 | 25 | 0.572 | 0.28671 | -0.172 | 0 | 0.736 | 0.118 | 0.969 | 1.996 | 0.35 | 0.551
26 | 0.691 | 0.25635 | -0.083 | 0 | 0.777 | 0.128 | 0.995 | 2.697 | 0.282 | 0.37 | 26 | 0.604 | 0.28514 | -0.129 | 0 | 0.746 | 0.119 | 0.985 | 2.12 | 0.313 | 0.464 | 26 | 0.533 | 0.30926 | -0.168 | 0 | 0.737 | 0.115 | 0.969 | 1.724 | 0.357 | 0.566
27 | 0.642 | 0.27798 | -0.081 | 0 | 0.779 | 0.121 | 0.995 | 2.309 | 0.282 | 0.377 | 27 | 0.562 | 0.30621 | -0.127 | 0 | 0.748 | 0.115 | 0.985 | 1.836 | 0.318 | 0.475 | 27 | 0.497 | 0.33235 | -0.164 | 0 | 0.738 | 0.111 | 0.969 | 1.496 | 0.369 | 0.58
28 | 0.597 | 0.29935 | -0.08 | 0 | 0.781 | 0.117 | 0.995 | 1.993 | 0.28 | 0.384 | 28 | 0.523 | 0.33097 | -0.124 | 0 | 0.751 | 0.111 | 0.985 | 1.582 | 0.324 | 0.487 | 28 | 0.464 | 0.35459 | -0.16 | 0 | 0.739 | 0.107 | 0.969 | 1.31 | 0.384 | 0.595
29 | 0.555 | 0.32377 | -0.079 | 0 | 0.784 | 0.113 | 0.995 | 1.715 | 0.284 | 0.392 | 29 | 0.488 | 0.35481 | -0.121 | 0 | 0.754 | 0.107 | 0.985 | 1.376 | 0.331 | 0.498 | 29 | 0.434 | 0.38022 | -0.156 | 0 | 0.741 | 0.103 | 0.969 | 1.143 | 0.394 | 0.609
30 | 0.517 | 0.34659 | -0.077 | 0 | 0.787 | 0.11 | 0.995 | 1.493 | 0.286 | 0.399 | 30 | 0.456 | 0.37941 | -0.118 | 0 | 0.757 | 0.104 | 0.985 | 1.202 | 0.334 | 0.51 | 30 | 0.407 | 0.40588 | -0.152 | 0 | 0.742 | 0.1 | 0.969 | 1.003 | 0.395 | 0.623

## 30
Name = NACA 2112 |  | 10 flap deflection | [8 empty] | Name = NACA 2112 |  | 20 flap deflection | [8 empty] | Name = NACA 2112 |  | 30 flap deflection
Mach = 0; Re = 11335924; T.U. = 1.0; T.L. = 1.0 | [10 empty] | Mach = 0; Re = 11335924; T.U. = 1.0; T.L. = 1.0 | [10 empty] | Mach = 0; Re = 11335924; T.U. = 1.0; T.L. = 1.0
Surface Finish = 0; Stall model = 0; Transition model = 1; Aspect Ratio = 0; ground effect = 0 | [10 empty] | Surface Finish = 0; Stall model = 0; Transition model = 1; Aspect Ratio = 0; ground effect = 0 | [10 empty] | Surface Finish = 0; Stall model = 0; Transition model = 1; Aspect Ratio = 0; ground effect = 0
α | Cl | Cd | Cm 0.25 | T.U. | T.L. | S.U. | S.L. | L/D | A.C. | C.P. | α | Cl | Cd | Cm 0.25 | T.U. | T.L. | S.U. | S.L. | L/D | A.C. | C.P. | α | Cl | Cd | Cm 0.25 | T.U. | T.L. | S.U. | S.L. | L/D | A.C. | C.P.
[°] | [-] | [-] | [-] | [-] | [-] | [-] | [-] | [-] | [-] | [-] | [°] | [-] | [-] | [-] | [-] | [-] | [-] | [-] | [-] | [-] | [-] | [°] | [-] | [-] | [-] | [-] | [-] | [-] | [-] | [-] | [-] | [-]
-30 | -0.371 | 0.31463 | -0.046 | 0.728 | 0.002 | 0.994 | 0.034 | -1.181 | 0.206 | 0.126 | -30 | -0.398 | 0.28491 | -0.091 | 0.714 | 0.002 | 0.979 | 0.033 | -1.396 | 0.147 | 0.02 | -30 | -0.339 | 0.25639 | -0.138 | 0.71 | 0.003 | 0.955 | 0.035 | -1.321 | 0.618 | -0.159
-29 | -0.395 | 0.29337 | -0.047 | 0.726 | 0.002 | 0.994 | 0.034 | -1.345 | 0.207 | 0.131 | -29 | -0.414 | 0.26859 | -0.093 | 0.714 | 0.002 | 0.979 | 0.033 | -1.542 | 0.135 | 0.025 | -29 | -0.329 | 0.24028 | -0.142 | 0.709 | 0.003 | 0.955 | 0.036 | -1.37 | 0.538 | -0.181
-28 | -0.419 | 0.27729 | -0.048 | 0.725 | 0.002 | 0.994 | 0.034 | -1.511 | 0.211 | 0.135 | -28 | -0.429 | 0.25139 | -0.095 | 0.714 | 0.002 | 0.979 | 0.033 | -1.706 | 0.111 | 0.029 | -28 | -0.313 | 0.22358 | -0.146 | 0.709 | 0.004 | 0.955 | 0.039 | -1.398 | 0.503 | -0.217
-27 | -0.444 | 0.26085 | -0.049 | 0.724 | 0.002 | 0.994 | 0.034 | -1.703 | 0.211 | 0.14 | -27 | -0.441 | 0.23459 | -0.097 | 0.713 | 0.003 | 0.979 | 0.034 | -1.881 | 0.02 | 0.031 | -27 | -0.288 | 0.20561 | -0.152 | 0.709 | 0.005 | 0.955 | 0.045 | -1.399 | 0.435 | -0.28
-26 | -0.47 | 0.23986 | -0.05 | 0.723 | 0.002 | 0.994 | 0.034 | -1.959 | 0.207 | 0.144 | -26 | -0.45 | 0.21679 | -0.1 | 0.713 | 0.003 | 0.979 | 0.036 | -2.075 | -0.205 | 0.028 | -26 | -0.253 | 0.19097 | -0.157 | 0.709 | 0.005 | 0.955 | 0.048 | -1.324 | 0.358 | -0.37
-25 | -0.496 | 0.22418 | -0.051 | 0.722 | 0.002 | 0.994 | 0.034 | -2.212 | 0.207 | 0.147 | -25 | -0.454 | 0.20149 | -0.102 | 0.713 | 0.003 | 0.979 | 0.038 | -2.251 | -5.455 | 0.024 | -25 | -0.208 | 0.17742 | -0.161 | 0.709 | 0.006 | 0.955 | 0.052 | -1.171 | 0.33 | -0.525
-24 | -0.521 | 0.20688 | -0.052 | 0.721 | 0.003 | 0.994 | 0.035 | -2.519 | 0.198 | 0.15 | -24 | -0.451 | 0.18367 | -0.107 | 0.713 | 0.004 | 0.979 | 0.044 | -2.456 | 0.877 | 0.013 | -24 | -0.152 | 0.1644 | -0.165 | 0.709 | 0.006 | 0.955 | 0.055 | -0.922 | 0.35 | -0.838
-23 | -0.545 | 0.19055 | -0.054 | 0.72 | 0.003 | 0.994 | 0.036 | -2.859 | 0.181 | 0.152 | -23 | -0.441 | 0.16875 | -0.11 | 0.713 | 0.005 | 0.979 | 0.048 | -2.611 | 0.473 | -0.001 | -23 | -0.085 | 0.14921 | -0.173 | 0.709 | 0.006 | 0.955 | 0.066 | -0.57 | 0.344 | -1.789
-22 | -0.566 | 0.1752 | -0.055 | 0.72 | 0.004 | 0.994 | 0.039 | -3.231 | 0.159 | 0.152 | -22 | -0.421 | 0.15493 | -0.114 | 0.713 | 0.005 | 0.979 | 0.052 | -2.715 | 0.376 | -0.02 | -22 | -0.008 | 0.13693 | -0.179 | 0.709 | 0.006 | 0.955 | 0.073 | -0.059 | 0.715 | -21.726
-21 | -0.583 | 0.15956 | -0.057 | 0.72 | 0.004 | 0.994 | 0.042 | -3.655 | 0.081 | 0.152 | -21 | -0.39 | 0.14222 | -0.117 | 0.713 | 0.006 | 0.979 | 0.056 | -2.742 | 0.364 | -0.05 | -21 | 0.083 | 0.05942 | -0.251 | 0.709 | 0.006 | 0.955 | 0.382 | 1.398 | 0.709 | 3.276
-20 | -0.595 | 0.1428 | -0.06 | 0.719 | 0.005 | 0.994 | 0.05 | -4.169 | -0.046 | 0.149 | -20 | -0.348 | 0.12884 | -0.122 | 0.713 | 0.006 | 0.979 | 0.065 | -2.704 | 0.349 | -0.1 | -20 | 0.186 | 0.03826 | -0.268 | 0.709 | 0.007 | 0.955 | 0.498 | 4.86 | 0.364 | 1.689
-19 | -0.599 | 0.13046 | -0.062 | 0.719 | 0.005 | 0.994 | 0.053 | -4.593 | 2.318 | 0.147 | -19 | -0.295 | 0.11681 | -0.126 | 0.713 | 0.006 | 0.979 | 0.073 | -2.525 | 0.963 | -0.178 | -19 | 0.295 | 0.02869 | -0.276 | 0.709 | 0.007 | 0.955 | 0.55 | 10.283 | 0.308 | 1.184
-18 | -0.594 | 0.11872 | -0.064 | 0.719 | 0.006 | 0.994 | 0.057 | -5.001 | 0.462 | 0.143 | -18 | -0.255 | 0.03604 | -0.189 | 0.713 | 0.006 | 0.979 | 0.515 | -7.062 | 0.823 | -0.492 | -18 | 0.408 | 0.02497 | -0.281 | 0.71 | 0.008 | 0.955 | 0.577 | 16.336 | 0.289 | 0.938
-17 | -0.578 | 0.1069 | -0.066 | 0.718 | 0.006 | 0.994 | 0.065 | -5.409 | 0.383 | 0.135 | -17 | -0.173 | 0.02581 | -0.196 | 0.713 | 0.007 | 0.979 | 0.593 | -6.693 | 0.316 | -0.886 | -17 | 0.523 | 0.02202 | -0.284 | 0.71 | 0.009 | 0.955 | 0.594 | 23.756 | 0.281 | 0.794
-16 | -0.551 | 0.09544 | -0.069 | 0.718 | 0.006 | 0.994 | 0.076 | -5.773 | -11.262 | 0.124 | -16 | -0.079 | 0.01989 | -0.2 | 0.713 | 0.007 | 0.979 | 0.626 | -3.982 | 0.287 | -2.28 | -16 | 0.64 | 0.01962 | -0.288 | 0.71 | 0.01 | 0.955 | 0.608 | 32.615 | 0.276 | 0.7
-15 | -0.582 | 0.02171 | -0.108 | 0.718 | 0.007 | 0.994 | 0.655 | -26.809 | 1.56 | 0.064 | -15 | 0.022 | 0.01728 | -0.203 | 0.713 | 0.008 | 0.979 | 0.647 | 1.289 | 0.276 | 9.388 | -15 | 0.767 | 0.01839 | -0.291 | 0.71 | 0.014 | 0.955 | 0.619 | 41.716 | 0.273 | 0.629
-14 | -0.52 | 0.01882 | -0.11 | 0.718 | 0.007 | 0.994 | 0.674 | -27.625 | 0.277 | 0.038 | -14 | 0.129 | 0.01637 | -0.206 | 0.713 | 0.009 | 0.979 | 0.657 | 7.908 | 0.269 | 1.84 | -14 | 0.879 | 0.01682 | -0.293 | 0.71 | 0.016 | 0.955 | 0.627 | 52.285 | 0.271 | 0.583
-13 | -0.443 | 0.01374 | -0.112 | 0.718 | 0.007 | 0.994 | 0.686 | -32.265 | 0.27 | -0.002 | -13 | 0.24 | 0.01513 | -0.208 | 0.714 | 0.01 | 0.979 | 0.661 | 15.88 | 0.266 | 1.114 | -13 | 0.992 | 0.01545 | -0.295 | 0.711 | 0.019 | 0.955 | 0.634 | 64.176 | 0.269 | 0.548
-12 | -0.357 | 0.01262 | -0.113 | 0.718 | 0.007 | 0.994 | 0.695 | -28.295 | 0.318 | -0.068 | -12 | 0.354 | 0.01406 | -0.209 | 0.715 | 0.012 | 0.979 | 0.664 | 25.145 | 0.264 | 0.842 | -12 | 1.104 | 0.01426 | -0.297 | 0.711 | 0.025 | 0.955 | 0.641 | 77.41 | 0.267 | 0.519
-11 | -0.278 | 0.00903 | -0.123 | 0.718 | 0.008 | 0.994 | 0.993 | -30.802 | 0.309 | -0.192 | -11 | 0.468 | 0.0131 | -0.211 | 0.715 | 0.015 | 0.979 | 0.667 | 35.735 | 0.263 | 0.701 | -11 | 1.216 | 0.01321 | -0.299 | 0.712 | 0.035 | 0.955 | 0.648 | 92.066 | 0.233 | 0.496
-10 | -0.17 | 0.00873 | -0.124 | 0.718 | 0.009 | 0.994 | 0.993 | -19.445 | 0.261 | -0.482 | -10 | 0.587 | 0.01228 | -0.212 | 0.715 | 0.018 | 0.979 | 0.669 | 47.779 | 0.262 | 0.612 | -10 | 1.328 | 0.02222 | -0.294 | 0.114 | 0.055 | 0.844 | 0.654 | 59.779 | 0.23 | 0.471
-9 | -0.056 | 0.00831 | -0.126 | 0.718 | 0.01 | 0.994 | 0.993 | -6.758 | 0.26 | -1.984 | -9 | 0.7 | 0.01155 | -0.214 | 0.715 | 0.022 | 0.979 | 0.672 | 60.584 | 0.256 | 0.555 | -9 | 1.44 | 0.02139 | -0.295 | 0.104 | 0.234 | 0.841 | 0.659 | 67.345 | 0.258 | 0.455
-8 | 0.061 | 0.00792 | -0.127 | 0.718 | 0.014 | 0.994 | 0.993 | 7.714 | 0.259 | 2.323 | -8 | 0.812 | 0.01475 | -0.214 | 0.331 | 0.03 | 0.953 | 0.674 | 55.057 | 0.253 | 0.513 | -8 | 1.551 | 0.02157 | -0.295 | 0.097 | 0.262 | 0.84 | 0.66 | 71.895 | 0.255 | 0.441
-7 | 0.181 | 0.0092 | -0.128 | 0.424 | 0.017 | 0.994 | 0.993 | 19.654 | 0.259 | 0.957 | -7 | 0.925 | 0.01612 | -0.214 | 0.117 | 0.046 | 0.945 | 0.675 | 57.376 | 0.257 | 0.482 | -7 | 1.661 | 0.02181 | -0.296 | 0.087 | 0.284 | 0.838 | 0.662 | 76.142 | 0.254 | 0.428
-6 | 0.302 | 0.00939 | -0.129 | 0.345 | 0.02 | 0.994 | 0.993 | 32.109 | 0.258 | 0.677 | -6 | 1.038 | 0.01548 | -0.215 | 0.106 | 0.242 | 0.942 | 0.681 | 67.034 | 0.257 | 0.458 | -6 | 1.77 | 0.02218 | -0.296 | 0.08 | 0.31 | 0.837 | 0.663 | 79.816 | 0.252 | 0.417
-5 | 0.424 | 0.00972 | -0.13 | 0.28 | 0.025 | 0.994 | 0.993 | 43.626 | 0.258 | 0.556 | -5 | 1.15 | 0.01562 | -0.216 | 0.098 | 0.273 | 0.938 | 0.682 | 73.647 | 0.255 | 0.438 | -5 | 1.88 | 0.02275 | -0.296 | 0.075 | 0.333 | 0.835 | 0.664 | 82.609 | 0.251 | 0.408
-4 | 0.544 | 0.01065 | -0.131 | 0.12 | 0.035 | 0.994 | 0.993 | 51.123 | 0.257 | 0.49 | -4 | 1.262 | 0.01588 | -0.216 | 0.089 | 0.305 | 0.934 | 0.684 | 79.499 | 0.254 | 0.422 | -4 | 1.988 | 0.02341 | -0.296 | 0.072 | 0.355 | 0.834 | 0.666 | 84.929 | 0.249 | 0.399
-3 | 0.662 | 0.01082 | -0.131 | 0.108 | 0.056 | 0.994 | 0.993 | 61.198 | 0.257 | 0.448 | -3 | 1.374 | 0.01625 | -0.217 | 0.081 | 0.33 | 0.931 | 0.685 | 84.525 | 0.252 | 0.408 | -3 | 2.096 | 0.02407 | -0.296 | 0.069 | 0.377 | 0.833 | 0.667 | 87.087 | 0.247 | 0.391
-2 | 0.781 | 0.01062 | -0.132 | 0.1 | 0.289 | 0.994 | 0.993 | 73.514 | 0.256 | 0.419 | -2 | 1.485 | 0.01678 | -0.217 | 0.076 | 0.357 | 0.926 | 0.686 | 88.528 | 0.251 | 0.396 | -2 | 2.204 | 0.02483 | -0.296 | 0.067 | 0.397 | 0.832 | 0.668 | 88.775 | 0.242 | 0.384
-1 | 0.899 | 0.01095 | -0.133 | 0.091 | 0.323 | 0.994 | 0.993 | 82.053 | 0.255 | 0.398 | -1 | 1.569 | 0.0173 | -0.217 | 0.072 | 0.386 | 0.922 | 0.688 | 90.694 | 0.25 | 0.388 | -1 | 2.209 | 0.02604 | -0.295 | 0.053 | 0.416 | 0.832 | 0.668 | 84.827 | 0.242 | 0.384
0 | 1.016 | 0.01134 | -0.133 | 0.082 | 0.358 | 0.994 | 0.993 | 89.596 | 0.255 | 0.381 | 0 | 1.752 | 0.01587 | -0.217 | 0.07 | 0.407 | 0.919 | 0.689 | 110.358 | 0.249 | 0.374 | 0 | 2.347 | 0.02593 | -0.295 | 0.039 | 0.437 | 0.833 | 0.67 | 90.527 | 0.242 | 0.376
1 | 1.131 | 0.01112 | -0.134 | 0.077 | 0.393 | 0.994 | 0.993 | 101.736 | 0.254 | 0.368 | 1 | 1.852 | 0.01662 | -0.217 | 0.067 | 0.434 | 0.915 | 0.69 | 111.409 | 0.247 | 0.367 | 1 | 2.396 | 0.02818 | -0.294 | 0.019 | 0.451 | 0.833 | 0.671 | 85.024 | 0.222 | 0.373
2 | 1.245 | 0.01217 | -0.134 | 0.073 | 0.425 | 0.994 | 0.993 | 102.29 | 0.254 | 0.358 | 2 | 1.939 | 0.01766 | -0.217 | 0.055 | 0.452 | 0.912 | 0.691 | 109.783 | 0.246 | 0.362 | 2 | 2.413 | 0.03059 | -0.293 | 0.009 | 0.47 | 0.833 | 0.671 | 78.898 | 0.012 | 0.371
3 | 1.357 | 0.01269 | -0.135 | 0.07 | 0.453 | 0.994 | 0.993 | 106.906 | 0.253 | 0.349 | 3 | 2.013 | 0.01891 | -0.216 | 0.042 | 0.478 | 0.909 | 0.692 | 106.466 | 0.242 | 0.357 | 3 | 2.406 | 0.03206 | -0.292 | 0.007 | 0.484 | 0.832 | 0.672 | 75.037 | 0.322 | 0.371
4 | 1.466 | 0.01329 | -0.135 | 0.067 | 0.484 | 0.994 | 0.993 | 110.337 | 0.253 | 0.342 | 4 | 2.075 | 0.02093 | -0.215 | 0.021 | 0.491 | 0.904 | 0.693 | 99.155 | 0.236 | 0.354 | 4 | 2.374 | 0.03409 | -0.29 | 0.005 | 0.495 | 0.83 | 0.673 | 69.651 | 0.289 | 0.372
5 | 1.568 | 0.01414 | -0.135 | 0.057 | 0.51 | 0.994 | 0.993 | 110.836 | 0.251 | 0.336 | 5 | 2.115 | 0.02284 | -0.215 | 0.01 | 0.51 | 0.899 | 0.694 | 92.593 | 0.217 | 0.352 | 5 | 2.322 | 0.03633 | -0.288 | 0.004 | 0.511 | 0.828 | 0.673 | 63.908 | 0.279 | 0.374
6 | 1.654 | 0.01297 | -0.135 | 0.044 | 0.532 | 0.983 | 0.993 | 127.53 | 0.248 | 0.332 | 6 | 2.127 | 0.02442 | -0.214 | 0.007 | 0.527 | 0.892 | 0.695 | 87.114 | 8.201 | 0.35 | 6 | 2.249 | 0.03884 | -0.286 | 0.002 | 0.525 | 0.824 | 0.674 | 57.897 | 0.276 | 0.377
7 | 1.728 | 0.01632 | -0.135 | 0.024 | 0.554 | 0.97 | 0.993 | 105.902 | 0.245 | 0.328 | 7 | 2.116 | 0.02652 | -0.227 | 0.005 | 0.538 | 0.883 | 0.978 | 79.802 | -0.024 | 0.357 | 7 | 2.159 | 0.0415 | -0.284 | 0.002 | 0.533 | 0.819 | 0.675 | 52.019 | 0.275 | 0.382
8 | 1.789 | 0.01807 | -0.135 | 0.011 | 0.573 | 0.955 | 0.993 | 98.986 | 0.24 | 0.325 | 8 | 2.083 | 0.02866 | -0.226 | 0.004 | 0.553 | 0.871 | 0.978 | 72.698 | 0.29 | 0.358 | 8 | 2.056 | 0.0446 | -0.282 | 0.001 | 0.543 | 0.812 | 0.676 | 46.086 | 0.275 | 0.387
9 | 1.822 | 0.01968 | -0.134 | 0.008 | 0.586 | 0.939 | 0.993 | 92.567 | 0.22 | 0.324 | 9 | 2.029 | 0.03128 | -0.224 | 0.002 | 0.568 | 0.856 | 0.978 | 64.877 | 0.283 | 0.36 | 9 | 1.944 | 0.04777 | -0.279 | 0.001 | 0.555 | 0.804 | 0.676 | 40.687 | 0.275 | 0.393
10 | 1.832 | 0.02163 | -0.133 | 0.006 | 0.604 | 0.916 | 0.993 | 84.707 | 1.018 | 0.323 | 10 | 1.957 | 0.03438 | -0.222 | 0.002 | 0.575 | 0.837 | 0.978 | 56.918 | 0.28 | 0.363 | 10 | 1.826 | 0.0514 | -0.276 | 0.001 | 0.568 | 0.794 | 0.677 | 35.528 | 0.278 | 0.401
11 | 1.82 | 0.02399 | -0.132 | 0.004 | 0.615 | 0.886 | 0.993 | 75.846 | 0.301 | 0.323 | 11 | 1.869 | 0.03825 | -0.219 | 0.001 | 0.583 | 0.814 | 0.978 | 48.855 | 0.279 | 0.367 | 11 | 1.706 | 0.05661 | -0.272 | 0 | 0.573 | 0.778 | 0.678 | 30.13 | 0.279 | 0.41
12 | 1.784 | 0.02718 | -0.131 | 0.003 | 0.624 | 0.848 | 0.993 | 65.64 | 0.285 | 0.323 | 12 | 1.771 | 0.04269 | -0.216 | 0.001 | 0.593 | 0.789 | 0.978 | 41.481 | 0.278 | 0.372 | 12 | 1.588 | 0.0623 | -0.269 | 0 | 0.579 | 0.768 | 0.678 | 25.497 | 0.375 | 0.419
13 | 1.728 | 0.03154 | -0.129 | 0.002 | 0.634 | 0.801 | 0.993 | 54.795 | 0.279 | 0.325 | 13 | 1.668 | 0.04818 | -0.213 | 0.001 | 0.606 | 0.768 | 0.978 | 34.618 | 0.341 | 0.378 | 13 | 1.35 | 0.08847 | -0.228 | 0 | 0.586 | 0.352 | 0.679 | 15.26 | 0.401 | 0.419
14 | 1.659 | 0.03691 | -0.127 | 0.001 | 0.648 | 0.758 | 0.993 | 44.952 | 0.305 | 0.327 | 14 | 1.455 | 0.07354 | -0.188 | 0 | 0.614 | 0.419 | 0.978 | 19.786 | 0.36 | 0.379 | 14 | 1.233 | 0.10462 | -0.215 | 0 | 0.595 | 0.28 | 0.679 | 11.783 | 0.346 | 0.424
15 | 1.51 | 0.05699 | -0.117 | 0.001 | 0.654 | 0.507 | 0.993 | 26.488 | 0.316 | 0.328 | 15 | 1.334 | 0.09093 | -0.177 | 0 | 0.619 | 0.326 | 0.978 | 14.672 | 0.334 | 0.383 | 15 | 1.133 | 0.11853 | -0.207 | 0 | 0.607 | 0.245 | 0.679 | 9.559 | 0.338 | 0.433
16 | 1.4 | 0.07623 | -0.11 | 0.001 | 0.656 | 0.384 | 0.993 | 18.36 | 0.307 | 0.329 | 16 | 1.228 | 0.10793 | -0.168 | 0 | 0.624 | 0.268 | 0.978 | 11.382 | 0.322 | 0.387 | 16 | 1.041 | 0.13495 | -0.198 | 0 | 0.613 | 0.21 | 0.68 | 7.712 | 0.34 | 0.44
17 | 1.304 | 0.09375 | -0.105 | 0.001 | 0.657 | 0.313 | 0.993 | 13.91 | 0.298 | 0.331 | 17 | 1.135 | 0.12308 | -0.162 | 0 | 0.631 | 0.235 | 0.978 | 9.217 | 0.316 | 0.393 | 17 | 0.958 | 0.15188 | -0.191 | 0 | 0.617 | 0.187 | 0.68 | 6.309 | 0.327 | 0.449
18 | 1.214 | 0.11111 | -0.101 | 0 | 0.658 | 0.264 | 0.993 | 10.929 | 0.294 | 0.333 | 18 | 1.047 | 0.14011 | -0.157 | 0 | 0.639 | 0.206 | 0.978 | 7.47 | 0.314 | 0.4 | 18 | 0.885 | 0.16557 | -0.186 | 0 | 0.622 | 0.176 | 0.68 | 5.343 | 0.326 | 0.46
19 | 1.129 | 0.12932 | -0.098 | 0 | 0.659 | 0.226 | 0.993 | 8.728 | 0.289 | 0.336 | 19 | 0.966 | 0.15684 | -0.152 | 0 | 0.65 | 0.186 | 0.978 | 6.162 | 0.372 | 0.407 | 19 | 0.816 | 0.18353 | -0.18 | 0 | 0.626 | 0.161 | 0.681 | 4.448 | 0.336 | 0.471
20 | 1.049 | 0.14687 | -0.095 | 0 | 0.66 | 0.201 | 0.993 | 7.14 | 0.284 | 0.34 | 20 | 0.893 | 0.17343 | -0.138 | 0 | 0.654 | 0.172 | 0.692 | 5.149 | 0.381 | 0.404 | 20 | 0.755 | 0.20073 | -0.175 | 0 | 0.633 | 0.151 | 0.68 | 3.76 | 0.337 | 0.482
21 | 0.973 | 0.16433 | -0.092 | 0 | 0.662 | 0.182 | 0.993 | 5.923 | 0.283 | 0.345 | 21 | 0.824 | 0.19369 | -0.133 | 0 | 0.655 | 0.154 | 0.693 | 4.255 | 0.241 | 0.411 | 21 | 0.699 | 0.22069 | -0.17 | 0 | 0.642 | 0.142 | 0.677 | 3.166 | 0.359 | 0.493
22 | 0.902 | 0.18321 | -0.09 | 0 | 0.663 | 0.166 | 0.993 | 4.924 | 0.283 | 0.35 | 22 | 0.763 | 0.2122 | -0.139 | 0 | 0.656 | 0.145 | 0.978 | 3.593 | 0.229 | 0.432 | 22 | 0.647 | 0.24373 | -0.163 | 0 | 0.654 | 0.128 | 0.663 | 2.654 | 0.364 | 0.502
23 | 0.836 | 0.20229 | -0.088 | 0 | 0.664 | 0.153 | 0.993 | 4.133 | 0.281 | 0.355 | 23 | 0.706 | 0.23095 | -0.136 | 0 | 0.657 | 0.137 | 0.978 | 3.057 | 0.312 | 0.442 | 23 | 0.601 | 0.26503 | -0.159 | 0 | 0.655 | 0.122 | 0.664 | 2.267 | 0.337 | 0.514
24 | 0.775 | 0.22168 | -0.086 | 0 | 0.665 | 0.144 | 0.993 | 3.497 | 0.282 | 0.361 | 24 | 0.655 | 0.25128 | -0.132 | 0 | 0.657 | 0.13 | 0.978 | 2.605 | 0.322 | 0.452 | 24 | 0.559 | 0.28328 | -0.156 | 0 | 0.656 | 0.121 | 0.664 | 1.974 | 0.338 | 0.528
25 | 0.718 | 0.2423 | -0.084 | 0 | 0.667 | 0.134 | 0.993 | 2.965 | 0.287 | 0.367 | 25 | 0.607 | 0.2754 | -0.128 | 0 | 0.658 | 0.121 | 0.978 | 2.205 | 0.324 | 0.462 | 25 | 0.521 | 0.3035 | -0.152 | 0 | 0.656 | 0.117 | 0.668 | 1.717 | 0.353 | 0.541
26 | 0.666 | 0.26393 | -0.082 | 0 | 0.668 | 0.124 | 0.993 | 2.524 | 0.285 | 0.373 | 26 | 0.565 | 0.29499 | -0.126 | 0 | 0.659 | 0.118 | 0.978 | 1.914 | 0.319 | 0.473 | 26 | 0.487 | 0.32684 | -0.148 | 0 | 0.657 | 0.114 | 0.669 | 1.489 | 0.376 | 0.554
27 | 0.619 | 0.28511 | -0.08 | 0 | 0.671 | 0.119 | 0.993 | 2.17 | 0.283 | 0.38 | 27 | 0.526 | 0.31801 | -0.123 | 0 | 0.66 | 0.114 | 0.978 | 1.653 | 0.326 | 0.484 | 27 | 0.455 | 0.35446 | -0.143 | -0.001 | 0.658 | 0.107 | 0.671 | 1.282 | 0.376 | 0.565
28 | 0.575 | 0.30968 | -0.079 | 0 | 0.673 | 0.115 | 0.993 | 1.858 | 0.284 | 0.387 | 28 | 0.49 | 0.34043 | -0.12 | 0 | 0.661 | 0.111 | 0.978 | 1.44 | 0.338 | 0.495 | 28 | 0.426 | 0.37056 | -0.14 | 0 | 0.658 | 0.106 | 0.677 | 1.149 | 0.371 | 0.58
29 | 0.536 | 0.33195 | -0.078 | 0 | 0.675 | 0.112 | 0.993 | 1.614 | 0.287 | 0.395 | 29 | 0.458 | 0.36475 | -0.117 | 0 | 0.661 | 0.106 | 0.978 | 1.255 | 0.356 | 0.505 | 29 | 0.4 | 0.39383 | -0.137 | 0 | 0.659 | 0.104 | 0.684 | 1.015 | 0.405 | 0.592
30 | 0.499 | 0.35433 | -0.076 | 0 | 0.68 | 0.108 | 0.993 | 1.409 | 0.291 | 0.402 | 30 | 0.428 | 0.39498 | -0.113 | -0.001 | 0.662 | 0.1 | 0.978 | 1.083 | 0.365 | 0.515 | 30 | 0.375 | 0.42394 | -0.133 | -0.001 | 0.66 | 0.098 | 0.691 | 0.885 | 0.426 | 0.603